## Plan1
PREFEITURA MUNICIPAL DE ITAPOÁ
ORÇAMENTO CALCULADO SOBRE A MÉDIA DOS ORÇAMENTOS APRESENTADOS
CNPJ: | 81140303/0001-01
OBRA: | MIRANTE E PASSARELAS DA 1 PEDRA
DATA: | Abril de 2016
ITEM | DISCRIMINAÇÃO DOS SERVIÇOS | UN | QUANT | CUSTO UNITÁRIO | CUSTO TOTAL
1 | Serviços iniciais
01.01 | Confecção de placa de Divulgação Turistica | m2 | 2 | 750 | 1500
| Sub-Total |  |  |  | 1500
2 | INFRA E SUPRA ESTRUTURA-PASSARELAS E MIRANTES
02.01 | Eucalipto autoclave diâmetro15x20 de 5m | m | 600 | 22.58 | 13548
02.02 | Eucalipto autoclave diâmetro15x18 de 4m | m | 320 | 18.15 | 5808
02.03 | Eucalipto autoclave diâmetro13x15 de 3m | m | 240 | 15.19 | 3645.6
02.04 | Eucalipto autoclave diâmetro18x20 de 6m | m | 450 | 21.53 | 9688.5
02.05 | Eucalipto autoclave diâmetro18x20 de 8m | m | 376 | 27.56 | 10362.56
02.06 | Eucalipto autoclave diâmetro13x15 de 4m | m | 240 | 14.26 | 3422.4
02.07 | Barrotes de Pinus Autoclave de 5,0m | pç | 285 | 76.03 | 21668.55
02.08 | Deck de Madeira -Pinus Autoclave 3,5x10x2,5 | m2 | 250 | 61.6 | 15400
02.09 | Deck de Madeira -Pinus Autoclave 3,5x10x3,0 | m2 | 186 | 61.04 | 11353.44
02.10 | Ripa de Pinus Autoclavado de 10x2,5 de 3m | m | 450 | 23.06 | 10377
02.11 | Tabuas de 25 em pinus para caixaria de 3m | pç | 85 | 7.61 | 646.85
02.12 | Cimento | un | 80 | 26.66 | 2132.8
02.13 | Areia | m3 | 12 | 53.75 | 645
02.14 | Brita 1 | m3 | 12 | 62.31 | 747.72
02.15 | Disco para corte de parafusos em inóx | un | 20 | 4.03 | 80.6
02.16 | Barra Rosqueada Inox BSW 1/2X1 metro | pç | 190 | 39.62 | 7527.8
02.17 | Porca sext.Inox BSW 1/2 | pç | 740 | 1.54 | 1139.6
02.18 | Arruela lisa Inox 1/2 | pç | 740 | 0.78 | 577.2
02.19 | Barra Rosqueada Inox BSW 5/16 x 1 metro | pç | 360 | 21.04 | 7574.4
02.20 | Porca sext.Inox BSW 5/16 | pç | 640 | 0.48 | 307.2
02.21 | Arruela lisa Inox 5/16 | pç | 640 | 0.27 | 172.8
02.22 | Fita Inox | m | 900 | 2.73 | 2457
02.23 | Prego c/ 18x36 galvanizado | kg | 150 | 9.44 | 1416
02.24 | Prego c/ 20x42 galvanizado | kg | 80 | 9.59 | 767.2
02.25 | Prego c/25x72 galvanizado | kg | 40 | 14 | 560
02.26 | Prego c /26x84 galvanizado | kg | 70 | 14.75 | 1032.5
02.27 | Prego c/ 19x36 galvanizado | kg | 60 | 10.12 | 607.2
02.28 | Prego c /18x36 galvanizado | kg | 60 | 9.44 | 566.4
02.29 | Barra de Ferro 3/8" com 12,00 metros | un | 20 | 28.55 | 571
| Sub-Total |  |  |  | 134803.32
3 | Pintura e Acabamento DA INFRAESTRUTURA
03.01 | Latas de Osmocolor cor Imbuia de 18 litros | un | 10 | 525 | 5250
03.02 | Latas de Tiner de 3,6 litros | un | 5 | 47.72 | 238.6
03.03 | Massa Acrilica | kg | 30 | 10 | 300
03.04 | Latas de Selador de 3,6 litros | un | 25 | 63.58 | 1589.5
| Sub-Total |  |  |  | 7378.1
4 | Mão de Obra
04.01 | Serviços de Montagem das Passarelas e mirante com BDI de 34% | um | 1 |  | 69933.68
| Sub-Total |  |  |  | 69933.68
| Soma dos Sub-Totais |  |  |  | 213615.1
| Total |  |  |  | 213615.1
______________________________________
Reinilda Fiorese
Diretora do Departamento de Planejamento

## Plan3
OBRA= REFORMA DO PREDIO EXISTENTE DA PREFEITURA ANTIGA
LOCALIZAÇAO= RUA 1590, ITAPOÁ
DATA DE REFERENCIAS DE VALORES = JANEIRO DE 2014
ITEM | DISCRIMINAÇÃO | Etapa | 1 | ETAPA 02 |  | ETAPA 3 |  | ETAPA 4 |  | ETAPA 5 |  | ETAPA 6 |  | TOTAL | TOTAL
| DE SERVIÇOS | R$ | % | R$ | % | R$ | % | R$ | % | R$ | % | R$ | % | R$ | %
1 | SEVIÇOS INICIAIS | #NAME? | 100 | [10 empty] | #NAME? | 2.97
2 | DEMOLIÇAO | #NAME? | 100 | [10 empty] | #NAME? | 2.35
3 | ESTRUTURA DE CONCRETO ARMADO | #NAME? | 100 | [10 empty] | #NAME? | 7.74
4 | ALVENARIA A VEDAÇAO |  |  | #NAME? | 100 | [8 empty] | #NAME? | 13.08
5 | COBERTURA ESTRUTURA E TELHADO |  |  | #NAME? | 50 | #NAME? | 50 | [6 empty] | #NAME? | 9.44
6 | PAVIMENTAÇAO (INTERNA E EXTERNA) |  |  |  |  | #NAME? | 100 | [6 empty] | #NAME? | 11.28
7 | ACABAMENTOS (INTERNOS E EXTERNOS) |  |  |  |  | #NAME? | 70 | #NAME? | 30 |  |  |  |  | #NAME? | 7.51
8 | ESQUADRIAS | [6 empty] | #NAME? | 100 |  |  |  |  | #NAME? | 13
9 | INSTALAÇÕES ELETRICAS | [6 empty] | #NAME? | 15 | #NAME? | 85 |  |  | #NAME? | 17.58
10 | INSTALAÇOES HIDRAULICAS | [8 empty] | #NAME? | 15 | #NAME? | 85 | #NAME? | 2.88
11 | PREVENÇÃO DE INCENDIO | [10 empty] | #NAME? | 100 | #NAME? | 0.82
12 | APARELHOS SANITARIOS | [10 empty] | #NAME? | 100 | #NAME? | 4.18
13 | PINTURAS (INTERNA E EXTERNAS) | [10 empty] | #NAME? | 100 | #NAME? | 5.17
14 | SERVIÇOS FINAIS | [10 empty] | #NAME? | 100 | #NAME? | 2
| TOTAL NO MES SIMPLES | #NAME? | #NAME? | #NAME? | #NAME? | #NAME? | #NAME? | #NAME? | #NAME? | #NAME? | #NAME? | #NAME? | #NAME? | #NAME? | 100
| TOTAL NO MES ACUMULADO |  | #NAME? | #NAME? | #NAME? | #NAME? | #NAME? | #NAME? | #NAME? | #NAME? | #NAME? | #NAME? | 100
NOME DO RESPONSAVEL TECNICO - Hamanada Fernandes Henk
| ITAPOÁ, MAIO DE 2014. |  |  |  | CREA SC 097972-5 | [5 empty] | ____________________________________
Assinatura