## Orcamento Estimativo
PREFEITURA MUNICIPAL DE ITAPOÁ
Obra:.Revitalização da Av. do Comércio.
LOCALIZAÇÃO: Balneário Gleba I (Itapema do Norte) - Itapoá - SC
REFERÊNCIA: SISTEMA NACIONAL DE PESQUISA DE CUSTOS E ÍNDICES DA CONSTRUÇÃO CIVIL (SINAPI). Data referencia: 16/03/2016
PLANILHA DE ORÇAMENTO PARA OBRAS E SERVIÇOS DE ENGENHARIA
ITEM | CÓDIGO SINAPI COMP. | DISCRIMINAÇÃO | UNID. | QUANT. | CUSTO UNITÁRIO | BDI (%) | PREÇO UNITÁRIO | PREÇO DO SERVIÇO
1.0 |  | SERVIÇOS INICIAIS
1.1 | 74209/001 | PLACA DE OBRA EM CHAPA DE ACO GALVANIZADO | m² | 2 | 342.27 | 22.04% | 417.7063 | 835.4126
|  | Total Item 1 | [5 empty] | 835.4126
2.0 |  | PAVIMENTAÇÃO
2.1 | 72840 | TRANPORTE DO MAQUINÁRIO - TRANSPORTE COMERCIAL COM CAMINHAO CARROCERIA 9 T, RODOVIA PAVIMENTADA - DISTÂNCIA = 500KM | TXKM | 4500 | 0.48 | 22.04% | 0.58579 | 2636.064
2.2 | 72961 | REGULARIZACAO E COMPACTACAO DE SUBLEITO ATE 20 CM DE ESPESSURA | m² | 3335.8 | 1.25 | 22.04% | 1.5255 | 5088.7629
2.3 | 72945 | IMPRIMACAO DE BASE DE PAVIMENTACAO COM EMULSAO CM-30 | m² | 3335.8 | 4.36 | 22.04% | 5.3209 | 17749.605
2.4 | 72943 | PINTURA DE LIGACAO COM EMULSAO RR-2C | m² | 3335.8 | 1.3 | 22.04% | 1.5865 | 5292.3134
2.5 | 83357 | TRANSPORTE LOCAL DE MASSA ASFALTICA - PAVIMENTACAO URBANA ( 60km x 153,50m³) | m³xkm | 9210 | 0.84 | 22.04% | 1.0251 | 9441.5026
2.6 | 72965 | FABRICAÇÃO E APLICAÇÃO DE CONCRETO BETUMINOSO USINADO A QUENTE(CBUQ),C T AS 192,76 AP 50/70, EXCLUSIVE TRANSPORTE | m² | 133.432 | 208.82 | 22.04% | 254.8439 | 34004.335
2.7 | 72964 | CONCRETO BETUMINOSO USINADO A QUENTE COM CAP 50/70, BINDER, INCLUSO US T AS 158,60 INAGEM E APLICACAO, EXCLUSIVE TRANSPORTE | T | 288.2131 | 172.27 | 22.04% | 210.2383 | 60593.4387
2.8 | 83717 | ASSENTAMENTO DE MEIO FIO PREMOLDADO, INCLUINDO ESCAVACAO | m | 407 | 13.91 | 22.04% | 16.9758 | 6909.1359
|  | Total Item 2 | [5 empty] | 141715.1575
3.0 |  | RECAPEAMENTO
3.1 | 72961 | REGULARIZACAO E COMPACTACAO DE SUBLEITO ATE 20 CM DE ESPESSURA | m² | 60 | 1.25 | 22.04% | 1.5255 | 91.53
3.2 | 72945 | IMPRIMACAO DE BASE DE PAVIMENTACAO COM EMULSAO CM-30 | m² | 60 | 4.36 | 22.04% | 5.3209 | 319.2566
3.3 | 72943 | PINTURA DE LIGACAO COM EMULSAO RR-2C | m² | 60 | 1.3 | 22.04% | 1.5865 | 95.1912
3.4 | 83357 | TRANSPORTE LOCAL DE MASSA ASFALTICA - PAVIMENTACAO URBANA ( 60km x 50,00m³) | m³xkm | 180 | 0.84 | 22.04% | 1.0251 | 184.5245
3.5 | 72965 | FABRICAÇÃO E APLICAÇÃO DE CONCRETO BETUMINOSO USINADO A QUENTE(CBUQ),CAP 50/70, EXCLUSIVE TRANSPORTE | m² | 2.4 | 208.82 | 22.04% | 254.8439 | 611.6254
3.6 | 72964 | CONCRETO BETUMINOSO USINADO A QUENTE COM CAP 50/70, BINDER, INCLUSO USINAGEM E APLICACAO, EXCLUSIVE TRANSPORTE | T | 5.184 | 172.27 | 22.04% | 210.2383 | 1089.8754
|  | Total Item 3 | [5 empty] | 2392.0031
4.0 |  | LOMBADA
4.1 | 72945 | IMPRIMACAO DE BASE DE PAVIMENTACAO COM EMULSAO CM-30 | m² | 30.8 | 4.36 | 22.04% | 5.3209 | 163.8851
4.2 | 72943 | PINTURA DE LIGACAO COM EMULSAO RR-2C | m² | 30.8 | 1.3 | 22.04% | 1.5865 | 48.8648
4.3 | 83357 | TRANSPORTE LOCAL DE MASSA ASFALTICA - PAVIMENTACAO URBANA ( 60km x 50,00m³) | m³xkm | 132 | 0.84 | 22.04% | 1.0251 | 135.318
4.4 | 72965 | FABRICAÇÃO E APLICAÇÃO DE CONCRETO BETUMINOSO USINADO A QUENTE(CBUQ),CAP 50/70, EXCLUSIVE TRANSPORTE | m³ | 2.2 | 208.82 | 22.04% | 254.8439 | 560.6566
4.5 | 72964 | CONCRETO BETUMINOSO USINADO A QUENTE COM CAP 50/70, BINDER, INCLUSO USINAGEM E APLICACAO, EXCLUSIVE TRANSPORTE | T | 4.752 | 172.27 | 22.04% | 210.2383 | 999.0524
|  | Total Item 4 | [5 empty] | 1907.7769
5.0 |  | SINALIZAÇÃO HORIZONTAL | [6 empty] | ''
5.1 | 72947 | SINALIZACAO HORIZONTAL COM TINTA RETRORREFLETIVA A BASE DE RESINA ACRILICA COM MICROESFERAS DE VIDRO - ( 5 TRAVESSIAS DE PEDESTRE, 2 LOMBADAS, LINHA TRACEJADA CENTRAL E O MEIO FIO DO LADO ESQUERDO) | m² | 282.5 | 19.5 | 22.04% | 23.7978 | 6722.8785
|  | Total Item 5 | [5 empty] | 6722.8785
CUSTO TOTAL DA OBRA | [7 empty] | 153573.2287
_________________________________________
Neuson Harres e Pires Godoy
Engº Civil CREA/SC 029.331-0

## RESUMO (hidden)
PREFEITURA MUNICIPAL DE ITAPOÁ
Obra: Revitalização e Pavimentação Asfáltica de Diversas Ruas
LOCALIZAÇÃO: Itapoá - SC
PLANILHA DE MEDIÇÃO - 01
RUA |  |  | Valor total | Medição 01 | % Executada
Rua Ludovico Noé Zagonel |  |  | #REF!
Av. José da Silva Pacheco |  |  | #REF!
Av. Pérola do Atlântico |  |  | #REF! | #REF! | #REF!
Rua Álamo (510) |  |  | #REF!
Rua Beira Mar III |  |  | #REF!
Rua Dra. Zilda Arns Neumann |  |  | #REF! | #REF! | #REF!
Rua Principe - trecho I |  |  | 153573.2287 | 0 | 0%
Valor total das Diversas Ruas |  |  | #REF! | #REF! | #REF!
Itapoá, 03 de Novembro de 2014.
| ___________________________ | ___________________________
| Secretaria de Obras | Sergio Marcon
Responsavel Técnico
CREA/SC 4.990-0
2791253.11
#REF!

## CRONOGRAMA (hidden)
ESTADO DE SANTA CATARINA
PREFEITURA MUNICIPAL DE ITAPOÁ
CRONOGRAMA FISICO-FINANCEIRO
Empreendimento: Drenagem e pavimentação
Localização: Itapoá - SC
Data: Setembro de 2014
Proponente: | EMPREITEIRA FORTUNATO LTDA.
ITEM | SERVIÇO | 1ª MÊS | 2ª MÊS | 3ª MÊS | 4ª MÊS | TOTAL
1 | Rua Principe | 153573.2287 |  |  |  | 153573.2287
2 | R. Dra. Zilda Arns Neumann/R. Leopoldo Sprenger | #REF! |  |  |  | #REF!
3 | Avenida Beira Mar III |  | #REF! |  |  | #REF!
4 | Avenida Pérola do Atlântico |  | #REF! |  |  | #REF!
5 | Rua Ludovico Noé Zagonel |  |  | #REF! |  | #REF!
6 | Avenida José da Silva Pacheco |  |  | #REF! |  | #REF!
7 | Rua Álamo |  |  |  | #REF! | #REF!
TOTAL |  | #REF! | #REF! | #REF! | #REF! | #REF!
PERCENTAGEM |  | #REF! | #REF! | #REF! | #REF! | #REF!
Joinville, 09 de Setembro de 2014.
| ___________________________ |  |  |  | ___________________________
| Adriana L. Camacho |  |  |  | Sergio Marcon
| Representante Legal |  |  |  | Responsavel Técnico
| RG: 2/R 313.881-0 |  |  |  | CREA/SC 4.990-0

## BDI - SERVIÇOS (hidden)
,
QUADRO DE COMPOSIÇÃO DA TAXA DE BONIFICAÇÃO E DESPESAS INDIRETAS - (BDI)
SERVIÇOS
Contratação de empresa com mão de obra especializada e fornecimento de materiais para 2900 metros de Pavimentação Asfáltica em Vias de Ligação
| Item Componente do BDI | CONCORRÊNCIA Nº04/2014 – PROCESSO Nº108/2014
CONCORRÊNCIA Nº04/2014 – PROCESSO Nº108/2014
| Administração Central | 3.47%
| Seguros e Garantias | 0.7%
| RISCO | 0.9%
| Despesas Financeiras | 1.05%
| Lucro | 5%
| L1 Tributos: PIS e COFINS | 3.65%
| L2 Tributos: ISS | 3%
| L3 Tributos: Cont.Prev. s/Rec.Bruta | 2% |  | 105.1% | 101% | 105% | 1.2204 | 22.04%
| TOTAL BDI | 22.04% |  |  | 91.35%
BDI - COM Desoneração = [(1+AC+S+G+R)x(1+DF)x(1+L)/(1-L1-L2-L3)]-1 (x100%)
Joinville, 09 de Setembro de 2014.
| ___________________________ | ___________________________
| Adriana L. Camacho | Sergio Marcon
| Representante Legal | Responsavel Técnico
| RG: 2/R 313.881-0 | CREA/SC 4.990-0

## quantitativo todas ruas (hidden)
Placa de obra em chapa de aço galvanizado | m² | 3 | 74209/001 | 1.1
Placa de obra em chapa de aço galvanizado | m² | 3 | 74209/001 | 1.1
Placa de obra em chapa de aço galvanizado | m² | 3 | 74209/001 | 1.1
Placa de obra em chapa de aço galvanizado | m² | 3 | 74209/001 | 1.1
Placa de obra em chapa de aço galvanizado | m² | 3 | 74209/001 | 1.1
Placa de obra em chapa de aço galvanizado | m² | 3 | 74209/001 | 1.1
Placa de obra em chapa de aço galvanizado | m² | 3 | 74209/001 | 1.1
Placa de obra em chapa de aço galvanizado | m² | 21 | 74209/001 | 1.1
Aterro mecanizado compactado com emprestimo de areia - esp. 40cm | m³ | 684.77 | 79484 | 3.5
Aterro mecanizado compactado com emprestimo de areia - esp. 40cm | m³ | 684.77 | 79484 | 3.5
Aterro mecanizado compactado com emprestimo de areia - esp. 40cm | m³ | 422.06 | 79484 | 3.5
Aterro mecanizado compactado com emprestimo de areia - esp. 40cm | m³ | 1277.55 | 79484 | 3.5
Aterro mecanizado compactado com emprestimo de areia - esp. 40cm | m³ | 1562.81 | 79484 | 3.5
Aterro mecanizado compactado com emprestimo de areia - esp. 40cm | m³ | 1907.5 | 79484 | 3.5
Aterro mecanizado compactado com emprestimo de areia - esp. 40cm | m³ | 1350.43 | 79484 | 3.5
Aterro mecanizado compactado com emprestimo de areia - esp. 40cm | m³ | 7889.89 | 79484 | 3.5
Base com brita graduada, compactada, considerando aplicação usinagem - esp.:15cm | m³ | 256.79 | 2 S 02 230 00 | 3.8
Base com brita graduada, compactada, considerando aplicação usinagem - esp.:15cm | m³ | 256.79 | 2 S 02 230 00 | 3.8
Base com brita graduada, compactada, considerando aplicação usinagem - esp.:15cm | m³ | 479.08 | 2 S 02 230 00 | 3.8
Base com brita graduada, compactada, considerando aplicação usinagem - esp.:15cm | m³ | 586.05 | 2 S 02 230 00 | 3.8
Base com brita graduada, compactada, considerando aplicação usinagem - esp.:15cm | m³ | 715.31 | 2 S 02 230 00 | 3.8
Base com brita graduada, compactada, considerando aplicação usinagem - esp.:15cm | m³ | 506.41 | 2 S 02 230 00 | 3.8
Base com brita graduada, compactada, considerando aplicação usinagem e transporte- esp.:15cm | m³ | 158.27 | 73710 | 3.8
Base com brita graduada, compactada, considerando aplicação usinagem e transporte- esp.:15cm | m³ | 2958.7 | 2 S 02 230 00 | 3.8
Boca de lobo em alvenaria de tijolo maciço, revestida c/ argamassa de cimento e areia 1:3, sobre lastro de concreto 10cm e tampa de concreto armado | und | 9 | 83659 | 2.1
Boca de lobo em alvenaria de tijolo maciço, revestida c/ argamassa de cimento e areia 1:3, sobre lastro de concreto 10cm e tampa de concreto armado | und | 9 | 83659 | 2.1
Boca de lobo em alvenaria de tijolo maciço, revestida c/ argamassa de cimento e areia 1:3, sobre lastro de concreto 10cm e tampa de concreto armado | und | 16 | 83659 | 2.1
Boca de lobo em alvenaria de tijolo maciço, revestida c/ argamassa de cimento e areia 1:3, sobre lastro de concreto 10cm e tampa de concreto armado | und | 16 | 83659 | 2.1
Boca de lobo em alvenaria de tijolo maciço, revestida c/ argamassa de cimento e areia 1:3, sobre lastro de concreto 10cm e tampa de concreto armado | und | 34 | 83659 | 2.1
Boca de lobo em alvenaria de tijolo maciço, revestida c/ argamassa de cimento e areia 1:3, sobre lastro de concreto 10cm e tampa de concreto armado | und | 12 | 83659 | 2.1
Boca de lobo em alvenaria de tijolo maciço, revestida c/ argamassa de cimento e areia 1:3, sobre lastro de concreto 10cm e tampa de concreto armado | und | 96 | 83659 | 2.1
Boca para bueiro simples tubular, diametro=0,80m, em concreto ciclopico, incluindo formas, escavação, reaterro e materiais, excluindo material de reaterro de jazida e transporte | und | 1 | 73856/003 | 2.4
Carga, manobras e descarga de areia com caminhão basculante 6m3 | m³ | 684.77 | 72888 | 3.6
Carga, manobras e descarga de areia com caminhão basculante 6m3 | m³ | 684.77 | 72888 | 3.6
Carga, manobras e descarga de areia com caminhão basculante 6m3 | m³ | 422.06 | 72888 | 3.6
Carga, manobras e descarga de areia com caminhão basculante 6m3 | m³ | 1277.55 | 72888 | 3.6
Carga, manobras e descarga de areia com caminhão basculante 6m3 | m³ | 1562.81 | 72888 | 3.6
Carga, manobras e descarga de areia com caminhão basculante 6m3 | m³ | 1907.5 | 72888 | 3.6
Carga, manobras e descarga de areia com caminhão basculante 6m3 | m³ | 1350.43 | 72888 | 3.6
Carga, manobras e descarga de areia com caminhão basculante 6m3 | m³ | 7889.89
Carga, manobras e descarga de mistura betuminosa a quente, com caminhão basculante 6m3, descarga em vibro-acabadora | m³ | 85.6 | 72891 | 3.13
Carga, manobras e descarga de mistura betuminosa a quente, com caminhão basculante 6m3, descarga em vibro-acabadora | m³ | 85.6 | 72891 | 3.13
Carga, manobras e descarga de mistura betuminosa a quente, com caminhão basculante 6m3, descarga em vibro-acabadora | m³ | 52.76 | 72891 | 3.13
Carga, manobras e descarga de mistura betuminosa a quente, com caminhão basculante 6m3, descarga em vibro-acabadora | m³ | 159.69 | 72891 | 3.13
Carga, manobras e descarga de mistura betuminosa a quente, com caminhão basculante 6m3, descarga em vibro-acabadora | m³ | 196.31 | 72891 | 3.13
Carga, manobras e descarga de mistura betuminosa a quente, com caminhão basculante 6m3, descarga em vibro-acabadora | m³ | 239.4 | 72891 | 3.13
Carga, manobras e descarga de mistura betuminosa a quente, com caminhão basculante 6m3, descarga em vibro-acabadora | m³ | 168.8 | 72891 | 3.13
Carga, manobras e descarga de mistura betuminosa a quente, com caminhão basculante 6m3, descarga em vibro-acabadora | m³ | 988.16 | 72891 | 3.13
CBUQ - capa rolamento AC/BC (5cm) exclusive CAP | T | 205.43 | 2 S 02 540 01 | 3.12
CBUQ - capa rolamento AC/BC (5cm) exclusive CAP | T | 205.43 | 2 S 02 540 01 | 3.12
CBUQ - capa rolamento AC/BC (5cm) exclusive CAP | T | 126.62 | 2 S 02 540 01 | 3.12
CBUQ - capa rolamento AC/BC (5cm) exclusive CAP | T | 383.27 | 2 S 02 540 01 | 3.12
CBUQ - capa rolamento AC/BC (5cm) exclusive CAP | T | 471.143 | 2 S 02 540 01 | 3.12
CBUQ - capa rolamento AC/BC (5cm) exclusive CAP | T | 574.55 | 2 S 02 540 01 | 3.12
CBUQ - capa rolamento AC/BC (5cm) exclusive CAP | T | 405.13 | 2 S 02 540 01 | 3.12
CBUQ - capa rolamento AC/BC (5cm) exclusive CAP | T | 2371.573 | 2 S 02 540 01 | 3.12
Cimento asfaltico de petroleo a granel ( CAP 50/70) | T | 11.3 | 497 | 3.15
Cimento asfaltico de petroleo a granel ( CAP 50/70) | T | 11.3 | 497 | 3.15
Cimento asfaltico de petroleo a granel ( CAP 50/70) | T | 6.96 | 497 | 3.15
Cimento asfaltico de petroleo a granel ( CAP 50/70) | T | 21.08 | 497 | 3.15
Cimento asfaltico de petroleo a granel ( CAP 50/70) | T | 25.91 | 497 | 3.15
Cimento asfaltico de petroleo a granel ( CAP 50/70) | T | 31.6 | 497 | 3.15
Cimento asfaltico de petroleo a granel ( CAP 50/70) | T | 20.26 | 497 | 3.15
Cimento asfaltico de petroleo a granel ( CAP 50/70) | T | 128.41
Corpo de BSTC D=60 cm PA-1 | m | 592 | 66100 | 2.4
Corpo de BSTC D=60 cm PA-1 | m | 460 | 66100 | 2.4
Corpo de BSTC D=60 cm PA-1 | m | 778 | 66100 | 2.3
Corpo de BSTC D=60 cm PA-1 | m | 340 | 66100 | 2.4
CORPO DE BSTC, D= 60CM, PA-1 | m | 260 | 66100 | 2.3
CORPO DE BSTC, D= 60CM, PA-1 | m | 2430 | 66100 | 2.3
Corte de subleito - Escavação mecânica de material 1ª categoria, proveniente de corte de subleito (c/trator esteiras 160HP) | m³ | 1027.152 | 74205/001 | 3.1
Corte de subleito - Escavação mecânica de material 1ª categoria, proveniente de corte de subleito (c/trator esteiras 160HP) | m³ | 1027.152 | 74205/001 | 3.1
Corte de subleito - Escavação mecânica de material 1ª categoria, proveniente de corte de subleito (c/trator esteiras 160HP) | m³ | 633.08 | 74205/001 | 3.1
Corte de subleito - Escavação mecânica de material 1ª categoria, proveniente de corte de subleito (c/trator esteiras 160HP) | m³ | 1916.33 | 74205/001 | 3.1
Corte de subleito - Escavação mecânica de material 1ª categoria, proveniente de corte de subleito (c/trator esteiras 160HP) | m³ | 2344.22 | 74205/001 | 3.1
Corte de subleito - Escavação mecânica de material 1ª categoria, proveniente de corte de subleito (c/trator esteiras 160HP) | m³ | 2861.26 | 74205/001 | 3.1
Corte de subleito - Escavação mecânica de material 1ª categoria, proveniente de corte de subleito (c/trator esteiras 160HP) | m³ | 2025.64 | 74205/001 | 3.1
Corte de subleito - Escavação mecânica de material 1ª categoria, proveniente de corte de subleito (c/trator esteiras 160HP) | m³ | 11834.834 | 74205/001 | 3.1
Escavação de vala não escorada em material de 1a categoria, sem esgotamento | m³ | 804.3 | 73962/004 | 2.4
Escavação de vala não escorada em material de 1a categoria, sem esgotamento | m³ | 804.3 | 73962/004 | 2.4
Escavação de vala não escorada em material de 1a categoria, sem esgotamento | m³ | 1163.7 | 73962/004 | 2.5
Escavação de vala não escorada em material de 1a categoria, sem esgotamento | m³ | 2814.24 | 73962/004 | 2.5
Escavação de vala não escorada em material de 1a categoria, sem esgotamento | m³ | 1854.9 | 73962/004 | 2.5
Escavação de vala não escorada em material de 1a categoria, sem esgotamento | m³ | 3322.62 | 73962/004 | 2.4
Escavação de vala não escorada em material de 1a categoria, sem esgotamento | m³ | 1276.56 | 73962/004 | 2.5
Escavação de vala não escorada em material de 1a categoria, sem esgotamento | m³ | 12040.62 | 73962/004 | 2.5
Espalhamento de material em bota-fora, com utilização de trator de esteiras de 165 HP | m³ | 1027.152 | 83344 | 3.3
Espalhamento de material em bota-fora, com utilização de trator de esteiras de 165 HP | m³ | 1027.152 | 83344 | 3.3
Espalhamento de material em bota-fora, com utilização de trator de esteiras de 165 HP | m³ | 633.084 | 83344 | 3.3
Espalhamento de material em bota-fora, com utilização de trator de esteiras de 165 HP | m³ | 1916.33 | 83344 | 3.3
Espalhamento de material em bota-fora, com utilização de trator de esteiras de 165 HP | m³ | 2344.22 | 83344 | 3.3
Espalhamento de material em bota-fora, com utilização de trator de esteiras de 165 HP | m³ | 2861.26 | 83344 | 3.3
Espalhamento de material em bota-fora, com utilização de trator de esteiras de 165 HP | m³ | 2025.642 | 83344 | 3.3
Espalhamento de material em bota-fora, com utilização de trator de esteiras de 165 HP | m³ | 11834.84 | 83344 | 3.3
Imprimação da base CM-30 | m² | 1711.92 | 72945 | 3.10
Imprimação da base CM-30 | m² | 1711.92 | 72945 | 3.10
Imprimação da base CM-30 | m² | 1055.14 | 72945 | 3.10
Imprimação da base CM-30 | m² | 3193.88 | 72945 | 3.10
Imprimação da base CM-30 | m² | 3907.03 | 72945 | 3.10
Imprimação da base CM-30 | m² | 4768.76 | 72945 | 3.10
Imprimação da base CM-30 | m² | 3376.07 | 72945 | 3.10
Imprimação da base CM-30 | m² | 19724.72 | 72945 | 3.10
Meio fio e sarjeta de concreto moldado no local, usinado 15 MPa, com 0,45m de base x 0,30m altura, rejuntado em argamassa traço 1:3 (cimento e areia) | m | 603.07 | 73763/002 | 3.16
Meio fio e sarjeta de concreto moldado no local, usinado 15 MPa, com 0,45m de base x 0,30m altura, rejuntado em argamassa traço 1:3 (cimento e areia) | m | 603.07 | 73763/002 | 3.16
Meio fio e sarjeta de concreto moldado no local, usinado 15 MPa, com 0,45m de base x 0,30m altura, rejuntado em argamassa traço 1:3 (cimento e areia) | m | 704 | 73763/002 | 3.16
Meio fio e sarjeta de concreto moldado no local, usinado 15 MPa, com 0,45m de base x 0,30m altura, rejuntado em argamassa traço 1:3 (cimento e areia) | m | 1910.14 | 73763/002 | 3.16
Pintura de ligação RR-2C | m² | 1711.92 | 72943 | 3.11
Pintura de ligação RR-2C | m² | 1711.92 | 72943 | 3.11
Pintura de ligação RR-2C | m² | 1055.14 | 72943 | 3.11
Pintura de ligação RR-2C | m² | 3193.88 | 72943 | 3.11
Pintura de ligação RR-2C | m² | 3925.03 | 72943 | 3.11
Pintura de ligação RR-2C | m² | 4786.76 | 72943 | 3.11
Pintura de ligação RR-2C | m² | 3376.07 | 72943 | 3.11
Pintura de ligação RR-2C | m² | 19760.72 | 72943 | 3.11
Pintura de molde pictograma CICLOVIA 80 x 1.50m | und | 14 | Mercado | 4.2
Poço de visita em alvenaria, para rede D=60cm, parte fixa c/ 1,00m de altura | und | 9 | 83711 | 2.2
Poço de visita em alvenaria, para rede D=60cm, parte fixa c/ 1,00m de altura | und | 9 | 83711 | 2.2
Poço de visita em alvenaria, para rede D=60cm, parte fixa c/ 1,00m de altura | und | 17 | 83709 | 2.2
Poço de visita em alvenaria, para rede D=60cm, parte fixa c/ 1,00m de altura | und | 16 | 83709 | 2.2
Poço de visita em alvenaria, para rede D=60cm, parte fixa c/ 1,00m de altura | und | 12 | 83709 | 2.2
Poço de visita em alvenaria, para rede D=80cm, parte fixa c/ 1,00m de altura | und | 10 | 83710 | 2.1
Poço de visita em alvenaria, para rede D=60cm, parte fixa c/ 1,00m de altura | und | 73 | 83710 | 2.1
Reaterro de vala com material granular reaproveitado adensado e vibrado | m³ | 503.862 | 72920 | 2.5
Reaterro de vala com material granular reaproveitado adensado e vibrado | m³ | 503.862 | 72920 | 2.5
Reaterro de vala com material granular reaproveitado adensado e vibrado | m³ | 466.83 | 72920 | 2.6
Reaterro de vala com material granular reaproveitado adensado e vibrado | m³ | 1271.5 | 72920 | 2.6
Reaterro de vala com material granular reaproveitado adensado e vibrado | m³ | 1579.98 | 72920 | 2.6
Reaterro de vala com material granular reaproveitado adensado e vibrado | m³ | 1416.462 | 72920 | 2.5
Reaterro de vala com material granular reaproveitado adensado e vibrado | m³ | 1085.96 | 72920 | 2.6
Reaterro de vala com material granular reaproveitado adensado e vibrado | m³ | 6828.456 | 72920 | 2.6
Regularização de greide e compactação do subleito | m² | 1711.92 | 72961 | 3.4
Regularização de greide e compactação do subleito | m² | 1711.92 | 72961 | 3.4
Regularização de greide e compactação do subleito | m² | 1055.14 | 72961 | 3.4
Regularização de greide e compactação do subleito | m² | 3193.88 | 72961 | 3.4
Regularização de greide e compactação do subleito | m² | 3907.03 | 72961 | 3.4
Regularização de greide e compactação do subleito | m² | 4768.76 | 72961 | 3.4
Regularização de greide e compactação do subleito | m² | 3376.07 | 72961 | 3.4
Regularização de greide e compactação do subleito | m² | 19724.72 | 72961 | 3.4
Sinalização horizontal com tinta retrorrefletiva a base de resina acrílica com micro esferas de vidro | m² | 60.15 | 72947 | 4.1
Sinalização horizontal com tinta retrorrefletiva a base de resina acrílica com micro esferas de vidro | m² | 60.15 | 72947 | 4.1
Sinalização horizontal com tinta retrorrefletiva a base de resina acrílica com micro esferas de vidro | m² | 41.44 | 72947 | 4.1
Sinalização horizontal com tinta retrorrefletiva a base de resina acrílica com micro esferas de vidro | m² | 48.94 | 72947 | 4.1
Sinalização horizontal com tinta retrorrefletiva a base de resina acrílica com micro esferas de vidro | m² | 488.67 | 72947 | 4.3
Sinalização horizontal com tinta retrorrefletiva a base de resina acrílica com micro esferas de vidro | m² | 140.62 | 72947 | 4.1
Sinalização horizontal com tinta retrorrefletiva a base de resina acrílica com micro esferas de vidro | m² | 116.93 | 72947 | 4.2
Sinalização horizontal com tinta retrorrefletiva a base de resina acrílica com micro esferas de vidro | m² | 956.9 | 72947 | 4.2
Tachão bidirecional | und | 108 | 4 S 06 121 11 | 4.1
Tachão bidirecional | und | 17 | 4 S 06 121 11 | 4.1
Tachão bidirecional | und | 125 | 4 S 06 121 11 | 4.1
Transporte comercial com caminhão basculante 6m3, rodovia pavimentada - DMT=15 km | m³xkm | 10271.52 | 72887 | 3.7
Transporte comercial com caminhão basculante 6m3, rodovia pavimentada - DMT=15 km | m³xkm | 10271.52 | 72887 | 3.7
Transporte comercial com caminhão basculante 6m3, rodovia pavimentada - DMT=15 km | m³xkm | 6330.84 | 72887 | 3.7
Transporte comercial com caminhão basculante 6m3, rodovia pavimentada - DMT=15 km | m³xkm | 19163.28 | 72887 | 3.7
Transporte comercial com caminhão basculante 6m3, rodovia pavimentada - DMT=15 km | m³xkm | 23442.18 | 72887 | 3.7
Transporte comercial com caminhão basculante 6m3, rodovia pavimentada - DMT=15 km | m³xkm | 28612.56 | 72887 | 3.7
Transporte comercial com caminhão basculante 6m3, rodovia pavimentada - DMT=15 km | m³xkm | 20256.42 | 72887 | 3.7
Transporte comercial com caminhão basculante 6m3, rodovia pavimentada - DMT=15 km | m³xkm | 118348.32 | 72887 | 3.7
Transporte comercial com caminhão basculante 6m3, rodovia pavimentada - DMT=30 km | m³xkm | 7703.64 | 72887 | 3.9
Transporte comercial com caminhão basculante 6m3, rodovia pavimentada - DMT=30 km | m³xkm | 7703.64 | 72887 | 3.9
Transporte comercial com caminhão basculante 6m3, rodovia pavimentada - DMT=30 km | m³xkm | 4748.13 | 72887 | 3.9
Transporte comercial com caminhão basculante 6m3, rodovia pavimentada - DMT=30 km | m³xkm | 14372.46 | 72887 | 3.9
Transporte comercial com caminhão basculante 6m3, rodovia pavimentada - DMT=30 km | m³xkm | 17581.64 | 72887 | 3.9
Transporte comercial com caminhão basculante 6m3, rodovia pavimentada - DMT=30 km | m³xkm | 21459.42 | 72887 | 3.9
Transporte comercial com caminhão basculante 6m3, rodovia pavimentada - DMT=30 km | m³xkm | 15192.32 | 72887 | 3.9
Transporte comercial com caminhão basculante 6m3, rodovia pavimentada - DMT=30 km | m³xkm | 88761.25 | 72887 | 3.9
Transporte comercial com caminhão basculante 6m3, rodovia pavimentada - DMT=50 km | m³xkm | 4279.8 | 72887 | 3.14
Transporte comercial com caminhão basculante 6m3, rodovia pavimentada - DMT=50 km | m³xkm | 4279.8 | 72887 | 3.14
Transporte comercial com caminhão basculante 6m3, rodovia pavimentada - DMT=50 km | m³xkm | 2637.85 | 72887 | 3.14
Transporte comercial com caminhão basculante 6m3, rodovia pavimentada - DMT=50 km | m³xkm | 7984.7 | 72887 | 3.14
Transporte comercial com caminhão basculante 6m3, rodovia pavimentada - DMT=50 km | m³xkm | 9815.49 | 72887 | 3.14
Transporte comercial com caminhão basculante 6m3, rodovia pavimentada - DMT=50 km | m³xkm | 11969.82 | 72887 | 3.14
Transporte comercial com caminhão basculante 6m3, rodovia pavimentada - DMT=50 km | m³xkm | 8440.18 | 72887 | 3.14
Transporte comercial com caminhão basculante 6m3, rodovia pavimentada - DMT=50 km | m³xkm | 49407.64 | 72887 | 3.14
Transporte do material escavado para bota-fora - DMT=10km | m³xkm | 10271.52 | 72887 | 3.2
Transporte do material escavado para bota-fora - DMT=10km | m³xkm | 10271.52 | 72887 | 3.2
Transporte do material escavado para bota-fora - DMT=10km | m³xkm | 6330.84 | 72887 | 3.2
Transporte do material escavado para bota-fora - DMT=10km | m³xkm | 19163.28 | 72887 | 3.2
Transporte do material escavado para bota-fora - DMT=10km | m³xkm | 23442.18 | 72887 | 3.2
Transporte do material escavado para bota-fora - DMT=10km | m³xkm | 28612.56 | 72887 | 3.2
Transporte do material escavado para bota-fora - DMT=10km | m³xkm | 20256.42 | 72887 | 3.2
Transporte do material escavado para bota-fora - DMT=10km | m³xkm | 118348.32 | 72887 | 3.2
Tubo concreto armado classe PA-1 MF NBR-8890/2007 DN 400mm para águas pluviais, considerando fornecimento e assentamento com junta em argamassa 1;3 de cimento e areia | m | 55 | 7745 + 73724 | 2.3
Tubo concreto armado classe PA-1 MF NBR-8890/2007 DN 400mm para águas pluviais, considerando fornecimento e assentamento com junta em argamassa 1;3 de cimento e areia | m | 55 | 7745 + 73724 | 2.3
Tubo concreto armado classe PA-1 MF NBR-8890/2007 DN 400mm para águas pluviais, considerando fornecimento e assentamento com junta em argamassa 1;3 de cimento e areia | m | 25 | 7745 + 73724 | 2.2
Tubo concreto armado classe PA-1 MF NBR-8890/2007 DN 400mm para águas pluviais, considerando fornecimento e assentamento com junta em argamassa 1;3 de cimento e areia | m | 352 | 7745 + 73724 | 2.3
Tubo concreto armado classe PA-1 MF NBR-8890/2007 DN 400mm para águas pluviais, considerando fornecimento e assentamento com junta em argamassa 1;3 de cimento e areia | m | 225 | 7745 + 73724 | 2.3
Tubo concreto armado classe PA-1 MF NBR-8890/2007 DN 400mm para águas pluviais, considerando fornecimento e assentamento com junta em argamassa 1;3 de cimento e areia | m | 100 | 7745 + 73724 | 2.2
Tubo concreto armado classe PA-1 MF NBR-8890/2007 DN 400mm para águas pluviais, considerando fornecimento e assentamento com junta em argamassa 1;3 de cimento e areia, vedadas com lona | m | 108 | 7745 + 73724 | 2.3
Tubo concreto armado classe PA-1 MF NBR-8890/2007 DN 400mm para águas pluviais, considerando fornecimento e assentamento com junta em argamassa 1;3 de cimento e areia, vedadas com lona | m | 920 | 7745 + 73724 | 2.3

## Cronograma Físico Financceiro
PREFEITURA MUNICIPAL DE ITAPOÁ
CRONOGRAMA FISICO-FINANCEIRO
Empreendimento: Pavimentação de via publica.
Localização: Balneário Gleba I - Itapoá - SC
Data:Janeiro 2016
ETAPAS DO CONTRATO
ITEM | DESCRIÇÃO | VALOR | 1ª MÊS |  | 2ª MÊS
1 | Regularização do gride | 5088.7629 | 2544.3814 | 50% | 2544.3814 | 50%
2 | Carga Manobra e descargas | 17749.605 | 8874.8025 | 50% | 8874.8025 | 50%
3 | Transporte | 5292.3134 | 2646.1567 | 50% | 2646.1567 | 50%
4 | Recomposição de Pavimentação | 9441.5026 | 4720.7513 | 50% | 4720.7513 | 50%
5 | Recomposição de Pavimentação Calçada | 34004.335 | 17002.1675 | 50% | 17002.1675 | 50%
6 | Meio fio | #VALUE! | #VALUE! | #VALUE! | #VALUE! | #VALUE!
#VALUE!
| TOTAL DO MÊS SIMPLES |  | #VALUE! |  | #VALUE!
| TOTAL DO MÊS ACUMULADO |  | #VALUE! |  | #VALUE!
PARCELAS FATURADAS
PARCELAS A FATURAR
VALOR TOTAL |  | #VALUE!
_________________________________________
REINILDA FIORESE
DIRETORA DO DEPARTAMENTO DE PLANEJAMENTO