## Orcamento Estimativo
PREFEITURA MUNICIPAL DE ITAPOÁ
PLANILHA DE ORÇAMENTO PARA OBRAS E SERVIÇOS DE ENGENHARIA
OBRA: Revitalização da Av. do Comércio
LOCALIZAÇÃO: Balneário Gleba I (Itapema do Norte) - Itapoá - SC
REFERÊNCIA: SISTEMA NACIONAL DE PESQUISA DE CUSTOS E ÍNDICES DA CONSTRUÇÃO CIVIL (SINAPI). Data referencia: 16/03/2016
ITEM | CÓDIGO SINAPI COMP. | DISCRIMINAÇÃO | UNID. | QUANT. | CUSTO UNITÁRIO | BDI (%) | PREÇO UNITÁRIO | PREÇO DO SERVIÇO
1.0 |  | SERVIÇOS INICIAIS
1.1 | 74209/001 | PLACA DE OBRA EM CHAPA DE ACO GALVANIZADO | m² | 2 | 342.27 | 27.13% | 435.1279 | 870.2557
|  | Total Item 1 | [5 empty] | 870.2557
2.0 |  | PAVIMENTAÇÃO
2.1 | 72840 | TRANPORTE DO MAQUINÁRIO - TRANSPORTE COMERCIAL COM CAMINHAO CARROCERIA 9 T, RODOVIA PAVIMENTADA - 3 cominhoes distancia 180Km | TXKM | 4860 | 0.48 | 27.13% | 0.61022 | 2965.6886
2.2 | 72961 | REGULARIZACAO E COMPACTACAO DE SUBLEITO ATE 20 CM DE ESPESSURA | m² | 3335.8 | 1.25 | 27.13% | 1.5891 | 5301.0032
2.3 | 72945 | IMPRIMACAO DE BASE DE PAVIMENTACAO COM EMULSAO CM-30 | m² | 3335.8 | 4.36 | 27.13% | 5.5429 | 18489.8991
2.4 | 72943 | PINTURA DE LIGACAO COM EMULSAO RR-2C | m² | 3335.8 | 1.3 | 27.13% | 1.6527 | 5513.0433
2.5 | 72962 | USINAGEM DE CBUQ COM CAP 50/70, PARA CAPA DE ROLAMENTO espessura 4cm lombada física 8cm. | T | 320.2368 | 197.43 | 27.13% | 250.9928 | 80377.118
2.6 | 72964 | Aplicação - FABRICAÇÃO E APLICAÇÃO DE CONCRETO BETUMINOSO USINADO A QUENTE(CBUQ),CAP 50/70, EXCLUSIVE TRANSPORTE - Desconta usinagem | T | 320.2368 | 11.39 | 27.13% | 14.4801 | 4637.0631
2.7 | 72891 | CARGA, MANOBRAS E DESCARGA DE MISTURA BETUMINOSA A QUENTE, COM CAMINHAO BASCULANTE 6 M3, DESCARGA EM VIBRO-ACABADORA. | m³ | 133.432 | 4.77 | 27.13% | 6.0641 | 809.1451
2.8 | 83357 | TRANSPORTE LOCAL DE MASSA ASFALTICA - PAVIMENTACAO URBANA - distancia= 60km | m³xkm | 8005.92 | 0.84 | 27.13% | 1.0679 | 8549.4579
|  | Total Item 2 | [5 empty] | 126642.4183
3.0 |  | RECAPEAMENTO
3.1 | 72961 | REGULARIZACAO E COMPACTACAO DE SUBLEITO ATE 20 CM DE ESPESSURA | m² | 130 | 1.25 | 27.13% | 1.5891 | 206.5863
3.2 | 72945 | IMPRIMACAO DE BASE DE PAVIMENTACAO COM EMULSAO CM-30 | m² | 130 | 4.36 | 27.13% | 5.5429 | 720.5728
3.3 | 72943 | PINTURA DE LIGACAO COM EMULSAO RR-2C | m² | 130 | 1.3 | 27.13% | 1.6527 | 214.8497
3.4 | 72962 | USINAGEM DE CBUQ COM CAP 50/70, PARA CAPA DE ROLAMENTO espessura 4cm lombada física 8cm. | T | 12.48 | 197.43 | 27.13% | 250.9928 | 3132.3896
3.5 | 72964 | Aplicação - FABRICAÇÃO E APLICAÇÃO DE CONCRETO BETUMINOSO USINADO A QUENTE(CBUQ),CAP 50/70, EXCLUSIVE TRANSPORTE - Desconta usinagem | T | 12.48 | 11.39 | 27.13% | 14.4801 | 180.7117
3.6 | 72891 | CARGA, MANOBRAS E DESCARGA DE MISTURA BETUMINOSA A QUENTE, COM CAMINHAO BASCULANTE 6 M3, DESCARGA EM VIBRO-ACABADORA. | m³ | 5.2 | 4.77 | 27.13% | 6.0641 | 31.5333
3.7 | 83357 | TRANSPORTE LOCAL DE MASSA ASFALTICA - PAVIMENTACAO URBANA - distancia= 60km | m³xkm | 312 | 0.84 | 27.13% | 1.0679 | 333.1823
|  | Total Item 3 | [5 empty] | 4819.8258
4.0 |  | LOMBADA
4.1 | 72945 | IMPRIMACAO DE BASE DE PAVIMENTACAO COM EMULSAO CM-30 | m² | 58.52 | 4.36 | 27.13% | 5.5429 | 324.3686
4.2 | 72943 | PINTURA DE LIGACAO COM EMULSAO RR-2C | m² | 58.52 | 1.3 | 27.13% | 1.6527 | 96.7154
4.3 | 72962 | USINAGEM DE CBUQ COM CAP 50/70, PARA CAPA DE ROLAMENTO espessura 4cm lombada física 8cm. | T | 8.4269 | 197.43 | 27.13% | 250.9928 | 2115.0859
4.4 | 72964 | Aplicação - FABRICAÇÃO E APLICAÇÃO DE CONCRETO BETUMINOSO USINADO A QUENTE(CBUQ),CAP 50/70, EXCLUSIVE TRANSPORTE - Desconta usinagem | T | 8.4269 | 11.39 | 27.13% | 14.4801 | 122.0221
4.5 | 72891 | CARGA, MANOBRAS E DESCARGA DE MISTURA BETUMINOSA A QUENTE, COM CAMINHAO BASCULANTE 6 M3, DESCARGA EM VIBRO-ACABADORA. | m³ | 3.5112 | 4.77 | 27.13% | 6.0641 | 21.2923
4.6 | 83357 | TRANSPORTE LOCAL DE MASSA ASFALTICA - PAVIMENTACAO URBANA - distancia= 60km | m³xkm | 210.672 | 0.84 | 27.13% | 1.0679 | 224.9749
|  | Total Item 4 | [5 empty] | 2904.4593
5.0 |  | SINALIZAÇÃO HORIZONTAL | [6 empty] | ''
5.1 | 72947 | SINALIZACAO HORIZONTAL COM TINTA RETRORREFLETIVA A BASE DE RESINA ACRILICA COM MICROESFERAS DE VIDRO - ( 5 TRAVESSIAS DE PEDESTRE, 2 LOMBADAS, LINHA TRACEJADA CENTRAL E O MEIO FIO DO LADO ESQUERDO) | m² | 282.5 | 19.5 | 27.13% | 24.7904 | 7003.2739
|  | Total Item 5 | [5 empty] | 7003.2739
CUSTO TOTAL DA OBRA | [7 empty] | 142240.2329
Itapoá, 20 de Maio de 2016
_________________________________________
Neuson Harres e Pires Godoy
Engº Civil CREA/SC 029.331-0

## RESUMO (hidden)
PREFEITURA MUNICIPAL DE ITAPOÁ
Obra: Revitalização e Pavimentação Asfáltica de Diversas Ruas
LOCALIZAÇÃO: Itapoá - SC
PLANILHA DE MEDIÇÃO - 01
RUA |  |  | Valor total | Medição 01 | % Executada
Rua Ludovico Noé Zagonel |  |  | #REF!
Av. José da Silva Pacheco |  |  | #REF!
Av. Pérola do Atlântico |  |  | #REF! | #REF! | #REF!
Rua Álamo (510) |  |  | #REF!
Rua Beira Mar III |  |  | #REF!
Rua Dra. Zilda Arns Neumann |  |  | #REF! | #REF! | #REF!
Rua Principe - trecho I |  |  | 142240.2329 | 0 | 0%
Valor total das Diversas Ruas |  |  | #REF! | #REF! | #REF!
Itapoá, 03 de Novembro de 2014.
| ___________________________ | ___________________________
| Secretaria de Obras | Sergio Marcon
Responsavel Técnico
CREA/SC 4.990-0
2791253.11
#REF!

## CRONOGRAMA (hidden)
ESTADO DE SANTA CATARINA
PREFEITURA MUNICIPAL DE ITAPOÁ
CRONOGRAMA FISICO-FINANCEIRO
Empreendimento: Drenagem e pavimentação
Localização: Itapoá - SC
Data: Setembro de 2014
Proponente: | EMPREITEIRA FORTUNATO LTDA.
ITEM | SERVIÇO | 1ª MÊS | 2ª MÊS | 3ª MÊS | 4ª MÊS | TOTAL
1 | Rua Principe | 142240.2329 |  |  |  | 142240.2329
2 | R. Dra. Zilda Arns Neumann/R. Leopoldo Sprenger | #REF! |  |  |  | #REF!
3 | Avenida Beira Mar III |  | #REF! |  |  | #REF!
4 | Avenida Pérola do Atlântico |  | #REF! |  |  | #REF!
5 | Rua Ludovico Noé Zagonel |  |  | #REF! |  | #REF!
6 | Avenida José da Silva Pacheco |  |  | #REF! |  | #REF!
7 | Rua Álamo |  |  |  | #REF! | #REF!
TOTAL |  | #REF! | #REF! | #REF! | #REF! | #REF!
PERCENTAGEM |  | #REF! | #REF! | #REF! | #REF! | #REF!
Joinville, 09 de Setembro de 2014.
| ___________________________ |  |  |  | ___________________________
| Adriana L. Camacho |  |  |  | Sergio Marcon
| Representante Legal |  |  |  | Responsavel Técnico
| RG: 2/R 313.881-0 |  |  |  | CREA/SC 4.990-0

## BDI - SERVIÇOS (hidden)
,
QUADRO DE COMPOSIÇÃO DA TAXA DE BONIFICAÇÃO E DESPESAS INDIRETAS - (BDI)
SERVIÇOS
Contratação de empresa com mão de obra especializada e fornecimento de materiais para 2900 metros de Pavimentação Asfáltica em Vias de Ligação
| Item Componente do BDI | CONCORRÊNCIA Nº04/2014 – PROCESSO Nº108/2014
CONCORRÊNCIA Nº04/2014 – PROCESSO Nº108/2014
| Administração Central | 3.47%
| Seguros e Garantias | 0.7%
| RISCO | 0.9%
| Despesas Financeiras | 1.05%
| Lucro | 5%
| L1 Tributos: PIS e COFINS | 3.65%
| L2 Tributos: ISS | 3%
| L3 Tributos: Cont.Prev. s/Rec.Bruta | 2% |  | 105.1% | 101% | 105% | 1.2204 | 22.04%
| TOTAL BDI | 22.04% |  |  | 91.35%
BDI - COM Desoneração = [(1+AC+S+G+R)x(1+DF)x(1+L)/(1-L1-L2-L3)]-1 (x100%)
Joinville, 09 de Setembro de 2014.
| ___________________________ | ___________________________
| Adriana L. Camacho | Sergio Marcon
| Representante Legal | Responsavel Técnico
| RG: 2/R 313.881-0 | CREA/SC 4.990-0

## quantitativo todas ruas (hidden)
Placa de obra em chapa de aço galvanizado | m² | 3 | 74209/001 | 1.1
Placa de obra em chapa de aço galvanizado | m² | 3 | 74209/001 | 1.1
Placa de obra em chapa de aço galvanizado | m² | 3 | 74209/001 | 1.1
Placa de obra em chapa de aço galvanizado | m² | 3 | 74209/001 | 1.1
Placa de obra em chapa de aço galvanizado | m² | 3 | 74209/001 | 1.1
Placa de obra em chapa de aço galvanizado | m² | 3 | 74209/001 | 1.1
Placa de obra em chapa de aço galvanizado | m² | 3 | 74209/001 | 1.1
Placa de obra em chapa de aço galvanizado | m² | 21 | 74209/001 | 1.1
Aterro mecanizado compactado com emprestimo de areia - esp. 40cm | m³ | 684.77 | 79484 | 3.5
Aterro mecanizado compactado com emprestimo de areia - esp. 40cm | m³ | 684.77 | 79484 | 3.5
Aterro mecanizado compactado com emprestimo de areia - esp. 40cm | m³ | 422.06 | 79484 | 3.5
Aterro mecanizado compactado com emprestimo de areia - esp. 40cm | m³ | 1277.55 | 79484 | 3.5
Aterro mecanizado compactado com emprestimo de areia - esp. 40cm | m³ | 1562.81 | 79484 | 3.5
Aterro mecanizado compactado com emprestimo de areia - esp. 40cm | m³ | 1907.5 | 79484 | 3.5
Aterro mecanizado compactado com emprestimo de areia - esp. 40cm | m³ | 1350.43 | 79484 | 3.5
Aterro mecanizado compactado com emprestimo de areia - esp. 40cm | m³ | 7889.89 | 79484 | 3.5
Base com brita graduada, compactada, considerando aplicação usinagem - esp.:15cm | m³ | 256.79 | 2 S 02 230 00 | 3.8
Base com brita graduada, compactada, considerando aplicação usinagem - esp.:15cm | m³ | 256.79 | 2 S 02 230 00 | 3.8
Base com brita graduada, compactada, considerando aplicação usinagem - esp.:15cm | m³ | 479.08 | 2 S 02 230 00 | 3.8
Base com brita graduada, compactada, considerando aplicação usinagem - esp.:15cm | m³ | 586.05 | 2 S 02 230 00 | 3.8
Base com brita graduada, compactada, considerando aplicação usinagem - esp.:15cm | m³ | 715.31 | 2 S 02 230 00 | 3.8
Base com brita graduada, compactada, considerando aplicação usinagem - esp.:15cm | m³ | 506.41 | 2 S 02 230 00 | 3.8
Base com brita graduada, compactada, considerando aplicação usinagem e transporte- esp.:15cm | m³ | 158.27 | 73710 | 3.8
Base com brita graduada, compactada, considerando aplicação usinagem e transporte- esp.:15cm | m³ | 2958.7 | 2 S 02 230 00 | 3.8
Boca de lobo em alvenaria de tijolo maciço, revestida c/ argamassa de cimento e areia 1:3, sobre lastro de concreto 10cm e tampa de concreto armado | und | 9 | 83659 | 2.1
Boca de lobo em alvenaria de tijolo maciço, revestida c/ argamassa de cimento e areia 1:3, sobre lastro de concreto 10cm e tampa de concreto armado | und | 9 | 83659 | 2.1
Boca de lobo em alvenaria de tijolo maciço, revestida c/ argamassa de cimento e areia 1:3, sobre lastro de concreto 10cm e tampa de concreto armado | und | 16 | 83659 | 2.1
Boca de lobo em alvenaria de tijolo maciço, revestida c/ argamassa de cimento e areia 1:3, sobre lastro de concreto 10cm e tampa de concreto armado | und | 16 | 83659 | 2.1
Boca de lobo em alvenaria de tijolo maciço, revestida c/ argamassa de cimento e areia 1:3, sobre lastro de concreto 10cm e tampa de concreto armado | und | 34 | 83659 | 2.1
Boca de lobo em alvenaria de tijolo maciço, revestida c/ argamassa de cimento e areia 1:3, sobre lastro de concreto 10cm e tampa de concreto armado | und | 12 | 83659 | 2.1
Boca de lobo em alvenaria de tijolo maciço, revestida c/ argamassa de cimento e areia 1:3, sobre lastro de concreto 10cm e tampa de concreto armado | und | 96 | 83659 | 2.1
Boca para bueiro simples tubular, diametro=0,80m, em concreto ciclopico, incluindo formas, escavação, reaterro e materiais, excluindo material de reaterro de jazida e transporte | und | 1 | 73856/003 | 2.4
Carga, manobras e descarga de areia com caminhão basculante 6m3 | m³ | 684.77 | 72888 | 3.6
Carga, manobras e descarga de areia com caminhão basculante 6m3 | m³ | 684.77 | 72888 | 3.6
Carga, manobras e descarga de areia com caminhão basculante 6m3 | m³ | 422.06 | 72888 | 3.6
Carga, manobras e descarga de areia com caminhão basculante 6m3 | m³ | 1277.55 | 72888 | 3.6
Carga, manobras e descarga de areia com caminhão basculante 6m3 | m³ | 1562.81 | 72888 | 3.6
Carga, manobras e descarga de areia com caminhão basculante 6m3 | m³ | 1907.5 | 72888 | 3.6
Carga, manobras e descarga de areia com caminhão basculante 6m3 | m³ | 1350.43 | 72888 | 3.6
Carga, manobras e descarga de areia com caminhão basculante 6m3 | m³ | 7889.89
Carga, manobras e descarga de mistura betuminosa a quente, com caminhão basculante 6m3, descarga em vibro-acabadora | m³ | 85.6 | 72891 | 3.13
Carga, manobras e descarga de mistura betuminosa a quente, com caminhão basculante 6m3, descarga em vibro-acabadora | m³ | 85.6 | 72891 | 3.13
Carga, manobras e descarga de mistura betuminosa a quente, com caminhão basculante 6m3, descarga em vibro-acabadora | m³ | 52.76 | 72891 | 3.13
Carga, manobras e descarga de mistura betuminosa a quente, com caminhão basculante 6m3, descarga em vibro-acabadora | m³ | 159.69 | 72891 | 3.13
Carga, manobras e descarga de mistura betuminosa a quente, com caminhão basculante 6m3, descarga em vibro-acabadora | m³ | 196.31 | 72891 | 3.13
Carga, manobras e descarga de mistura betuminosa a quente, com caminhão basculante 6m3, descarga em vibro-acabadora | m³ | 239.4 | 72891 | 3.13
Carga, manobras e descarga de mistura betuminosa a quente, com caminhão basculante 6m3, descarga em vibro-acabadora | m³ | 168.8 | 72891 | 3.13
Carga, manobras e descarga de mistura betuminosa a quente, com caminhão basculante 6m3, descarga em vibro-acabadora | m³ | 988.16 | 72891 | 3.13
CBUQ - capa rolamento AC/BC (5cm) exclusive CAP | T | 205.43 | 2 S 02 540 01 | 3.12
CBUQ - capa rolamento AC/BC (5cm) exclusive CAP | T | 205.43 | 2 S 02 540 01 | 3.12
CBUQ - capa rolamento AC/BC (5cm) exclusive CAP | T | 126.62 | 2 S 02 540 01 | 3.12
CBUQ - capa rolamento AC/BC (5cm) exclusive CAP | T | 383.27 | 2 S 02 540 01 | 3.12
CBUQ - capa rolamento AC/BC (5cm) exclusive CAP | T | 471.143 | 2 S 02 540 01 | 3.12
CBUQ - capa rolamento AC/BC (5cm) exclusive CAP | T | 574.55 | 2 S 02 540 01 | 3.12
CBUQ - capa rolamento AC/BC (5cm) exclusive CAP | T | 405.13 | 2 S 02 540 01 | 3.12
CBUQ - capa rolamento AC/BC (5cm) exclusive CAP | T | 2371.573 | 2 S 02 540 01 | 3.12
Cimento asfaltico de petroleo a granel ( CAP 50/70) | T | 11.3 | 497 | 3.15
Cimento asfaltico de petroleo a granel ( CAP 50/70) | T | 11.3 | 497 | 3.15
Cimento asfaltico de petroleo a granel ( CAP 50/70) | T | 6.96 | 497 | 3.15
Cimento asfaltico de petroleo a granel ( CAP 50/70) | T | 21.08 | 497 | 3.15
Cimento asfaltico de petroleo a granel ( CAP 50/70) | T | 25.91 | 497 | 3.15
Cimento asfaltico de petroleo a granel ( CAP 50/70) | T | 31.6 | 497 | 3.15
Cimento asfaltico de petroleo a granel ( CAP 50/70) | T | 20.26 | 497 | 3.15
Cimento asfaltico de petroleo a granel ( CAP 50/70) | T | 128.41
Corpo de BSTC D=60 cm PA-1 | m | 592 | 66100 | 2.4
Corpo de BSTC D=60 cm PA-1 | m | 460 | 66100 | 2.4
Corpo de BSTC D=60 cm PA-1 | m | 778 | 66100 | 2.3
Corpo de BSTC D=60 cm PA-1 | m | 340 | 66100 | 2.4
CORPO DE BSTC, D= 60CM, PA-1 | m | 260 | 66100 | 2.3
CORPO DE BSTC, D= 60CM, PA-1 | m | 2430 | 66100 | 2.3
Corte de subleito - Escavação mecânica de material 1ª categoria, proveniente de corte de subleito (c/trator esteiras 160HP) | m³ | 1027.152 | 74205/001 | 3.1
Corte de subleito - Escavação mecânica de material 1ª categoria, proveniente de corte de subleito (c/trator esteiras 160HP) | m³ | 1027.152 | 74205/001 | 3.1
Corte de subleito - Escavação mecânica de material 1ª categoria, proveniente de corte de subleito (c/trator esteiras 160HP) | m³ | 633.08 | 74205/001 | 3.1
Corte de subleito - Escavação mecânica de material 1ª categoria, proveniente de corte de subleito (c/trator esteiras 160HP) | m³ | 1916.33 | 74205/001 | 3.1
Corte de subleito - Escavação mecânica de material 1ª categoria, proveniente de corte de subleito (c/trator esteiras 160HP) | m³ | 2344.22 | 74205/001 | 3.1
Corte de subleito - Escavação mecânica de material 1ª categoria, proveniente de corte de subleito (c/trator esteiras 160HP) | m³ | 2861.26 | 74205/001 | 3.1
Corte de subleito - Escavação mecânica de material 1ª categoria, proveniente de corte de subleito (c/trator esteiras 160HP) | m³ | 2025.64 | 74205/001 | 3.1
Corte de subleito - Escavação mecânica de material 1ª categoria, proveniente de corte de subleito (c/trator esteiras 160HP) | m³ | 11834.834 | 74205/001 | 3.1
Escavação de vala não escorada em material de 1a categoria, sem esgotamento | m³ | 804.3 | 73962/004 | 2.4
Escavação de vala não escorada em material de 1a categoria, sem esgotamento | m³ | 804.3 | 73962/004 | 2.4
Escavação de vala não escorada em material de 1a categoria, sem esgotamento | m³ | 1163.7 | 73962/004 | 2.5
Escavação de vala não escorada em material de 1a categoria, sem esgotamento | m³ | 2814.24 | 73962/004 | 2.5
Escavação de vala não escorada em material de 1a categoria, sem esgotamento | m³ | 1854.9 | 73962/004 | 2.5
Escavação de vala não escorada em material de 1a categoria, sem esgotamento | m³ | 3322.62 | 73962/004 | 2.4
Escavação de vala não escorada em material de 1a categoria, sem esgotamento | m³ | 1276.56 | 73962/004 | 2.5
Escavação de vala não escorada em material de 1a categoria, sem esgotamento | m³ | 12040.62 | 73962/004 | 2.5
Espalhamento de material em bota-fora, com utilização de trator de esteiras de 165 HP | m³ | 1027.152 | 83344 | 3.3
Espalhamento de material em bota-fora, com utilização de trator de esteiras de 165 HP | m³ | 1027.152 | 83344 | 3.3
Espalhamento de material em bota-fora, com utilização de trator de esteiras de 165 HP | m³ | 633.084 | 83344 | 3.3
Espalhamento de material em bota-fora, com utilização de trator de esteiras de 165 HP | m³ | 1916.33 | 83344 | 3.3
Espalhamento de material em bota-fora, com utilização de trator de esteiras de 165 HP | m³ | 2344.22 | 83344 | 3.3
Espalhamento de material em bota-fora, com utilização de trator de esteiras de 165 HP | m³ | 2861.26 | 83344 | 3.3
Espalhamento de material em bota-fora, com utilização de trator de esteiras de 165 HP | m³ | 2025.642 | 83344 | 3.3
Espalhamento de material em bota-fora, com utilização de trator de esteiras de 165 HP | m³ | 11834.84 | 83344 | 3.3
Imprimação da base CM-30 | m² | 1711.92 | 72945 | 3.10
Imprimação da base CM-30 | m² | 1711.92 | 72945 | 3.10
Imprimação da base CM-30 | m² | 1055.14 | 72945 | 3.10
Imprimação da base CM-30 | m² | 3193.88 | 72945 | 3.10
Imprimação da base CM-30 | m² | 3907.03 | 72945 | 3.10
Imprimação da base CM-30 | m² | 4768.76 | 72945 | 3.10
Imprimação da base CM-30 | m² | 3376.07 | 72945 | 3.10
Imprimação da base CM-30 | m² | 19724.72 | 72945 | 3.10
Meio fio e sarjeta de concreto moldado no local, usinado 15 MPa, com 0,45m de base x 0,30m altura, rejuntado em argamassa traço 1:3 (cimento e areia) | m | 603.07 | 73763/002 | 3.16
Meio fio e sarjeta de concreto moldado no local, usinado 15 MPa, com 0,45m de base x 0,30m altura, rejuntado em argamassa traço 1:3 (cimento e areia) | m | 603.07 | 73763/002 | 3.16
Meio fio e sarjeta de concreto moldado no local, usinado 15 MPa, com 0,45m de base x 0,30m altura, rejuntado em argamassa traço 1:3 (cimento e areia) | m | 704 | 73763/002 | 3.16
Meio fio e sarjeta de concreto moldado no local, usinado 15 MPa, com 0,45m de base x 0,30m altura, rejuntado em argamassa traço 1:3 (cimento e areia) | m | 1910.14 | 73763/002 | 3.16
Pintura de ligação RR-2C | m² | 1711.92 | 72943 | 3.11
Pintura de ligação RR-2C | m² | 1711.92 | 72943 | 3.11
Pintura de ligação RR-2C | m² | 1055.14 | 72943 | 3.11
Pintura de ligação RR-2C | m² | 3193.88 | 72943 | 3.11
Pintura de ligação RR-2C | m² | 3925.03 | 72943 | 3.11
Pintura de ligação RR-2C | m² | 4786.76 | 72943 | 3.11
Pintura de ligação RR-2C | m² | 3376.07 | 72943 | 3.11
Pintura de ligação RR-2C | m² | 19760.72 | 72943 | 3.11
Pintura de molde pictograma CICLOVIA 80 x 1.50m | und | 14 | Mercado | 4.2
Poço de visita em alvenaria, para rede D=60cm, parte fixa c/ 1,00m de altura | und | 9 | 83711 | 2.2
Poço de visita em alvenaria, para rede D=60cm, parte fixa c/ 1,00m de altura | und | 9 | 83711 | 2.2
Poço de visita em alvenaria, para rede D=60cm, parte fixa c/ 1,00m de altura | und | 17 | 83709 | 2.2
Poço de visita em alvenaria, para rede D=60cm, parte fixa c/ 1,00m de altura | und | 16 | 83709 | 2.2
Poço de visita em alvenaria, para rede D=60cm, parte fixa c/ 1,00m de altura | und | 12 | 83709 | 2.2
Poço de visita em alvenaria, para rede D=80cm, parte fixa c/ 1,00m de altura | und | 10 | 83710 | 2.1
Poço de visita em alvenaria, para rede D=60cm, parte fixa c/ 1,00m de altura | und | 73 | 83710 | 2.1
Reaterro de vala com material granular reaproveitado adensado e vibrado | m³ | 503.862 | 72920 | 2.5
Reaterro de vala com material granular reaproveitado adensado e vibrado | m³ | 503.862 | 72920 | 2.5
Reaterro de vala com material granular reaproveitado adensado e vibrado | m³ | 466.83 | 72920 | 2.6
Reaterro de vala com material granular reaproveitado adensado e vibrado | m³ | 1271.5 | 72920 | 2.6
Reaterro de vala com material granular reaproveitado adensado e vibrado | m³ | 1579.98 | 72920 | 2.6
Reaterro de vala com material granular reaproveitado adensado e vibrado | m³ | 1416.462 | 72920 | 2.5
Reaterro de vala com material granular reaproveitado adensado e vibrado | m³ | 1085.96 | 72920 | 2.6
Reaterro de vala com material granular reaproveitado adensado e vibrado | m³ | 6828.456 | 72920 | 2.6
Regularização de greide e compactação do subleito | m² | 1711.92 | 72961 | 3.4
Regularização de greide e compactação do subleito | m² | 1711.92 | 72961 | 3.4
Regularização de greide e compactação do subleito | m² | 1055.14 | 72961 | 3.4
Regularização de greide e compactação do subleito | m² | 3193.88 | 72961 | 3.4
Regularização de greide e compactação do subleito | m² | 3907.03 | 72961 | 3.4
Regularização de greide e compactação do subleito | m² | 4768.76 | 72961 | 3.4
Regularização de greide e compactação do subleito | m² | 3376.07 | 72961 | 3.4
Regularização de greide e compactação do subleito | m² | 19724.72 | 72961 | 3.4
Sinalização horizontal com tinta retrorrefletiva a base de resina acrílica com micro esferas de vidro | m² | 60.15 | 72947 | 4.1
Sinalização horizontal com tinta retrorrefletiva a base de resina acrílica com micro esferas de vidro | m² | 60.15 | 72947 | 4.1
Sinalização horizontal com tinta retrorrefletiva a base de resina acrílica com micro esferas de vidro | m² | 41.44 | 72947 | 4.1
Sinalização horizontal com tinta retrorrefletiva a base de resina acrílica com micro esferas de vidro | m² | 48.94 | 72947 | 4.1
Sinalização horizontal com tinta retrorrefletiva a base de resina acrílica com micro esferas de vidro | m² | 488.67 | 72947 | 4.3
Sinalização horizontal com tinta retrorrefletiva a base de resina acrílica com micro esferas de vidro | m² | 140.62 | 72947 | 4.1
Sinalização horizontal com tinta retrorrefletiva a base de resina acrílica com micro esferas de vidro | m² | 116.93 | 72947 | 4.2
Sinalização horizontal com tinta retrorrefletiva a base de resina acrílica com micro esferas de vidro | m² | 956.9 | 72947 | 4.2
Tachão bidirecional | und | 108 | 4 S 06 121 11 | 4.1
Tachão bidirecional | und | 17 | 4 S 06 121 11 | 4.1
Tachão bidirecional | und | 125 | 4 S 06 121 11 | 4.1
Transporte comercial com caminhão basculante 6m3, rodovia pavimentada - DMT=15 km | m³xkm | 10271.52 | 72887 | 3.7
Transporte comercial com caminhão basculante 6m3, rodovia pavimentada - DMT=15 km | m³xkm | 10271.52 | 72887 | 3.7
Transporte comercial com caminhão basculante 6m3, rodovia pavimentada - DMT=15 km | m³xkm | 6330.84 | 72887 | 3.7
Transporte comercial com caminhão basculante 6m3, rodovia pavimentada - DMT=15 km | m³xkm | 19163.28 | 72887 | 3.7
Transporte comercial com caminhão basculante 6m3, rodovia pavimentada - DMT=15 km | m³xkm | 23442.18 | 72887 | 3.7
Transporte comercial com caminhão basculante 6m3, rodovia pavimentada - DMT=15 km | m³xkm | 28612.56 | 72887 | 3.7
Transporte comercial com caminhão basculante 6m3, rodovia pavimentada - DMT=15 km | m³xkm | 20256.42 | 72887 | 3.7
Transporte comercial com caminhão basculante 6m3, rodovia pavimentada - DMT=15 km | m³xkm | 118348.32 | 72887 | 3.7
Transporte comercial com caminhão basculante 6m3, rodovia pavimentada - DMT=30 km | m³xkm | 7703.64 | 72887 | 3.9
Transporte comercial com caminhão basculante 6m3, rodovia pavimentada - DMT=30 km | m³xkm | 7703.64 | 72887 | 3.9
Transporte comercial com caminhão basculante 6m3, rodovia pavimentada - DMT=30 km | m³xkm | 4748.13 | 72887 | 3.9
Transporte comercial com caminhão basculante 6m3, rodovia pavimentada - DMT=30 km | m³xkm | 14372.46 | 72887 | 3.9
Transporte comercial com caminhão basculante 6m3, rodovia pavimentada - DMT=30 km | m³xkm | 17581.64 | 72887 | 3.9
Transporte comercial com caminhão basculante 6m3, rodovia pavimentada - DMT=30 km | m³xkm | 21459.42 | 72887 | 3.9
Transporte comercial com caminhão basculante 6m3, rodovia pavimentada - DMT=30 km | m³xkm | 15192.32 | 72887 | 3.9
Transporte comercial com caminhão basculante 6m3, rodovia pavimentada - DMT=30 km | m³xkm | 88761.25 | 72887 | 3.9
Transporte comercial com caminhão basculante 6m3, rodovia pavimentada - DMT=50 km | m³xkm | 4279.8 | 72887 | 3.14
Transporte comercial com caminhão basculante 6m3, rodovia pavimentada - DMT=50 km | m³xkm | 4279.8 | 72887 | 3.14
Transporte comercial com caminhão basculante 6m3, rodovia pavimentada - DMT=50 km | m³xkm | 2637.85 | 72887 | 3.14
Transporte comercial com caminhão basculante 6m3, rodovia pavimentada - DMT=50 km | m³xkm | 7984.7 | 72887 | 3.14
Transporte comercial com caminhão basculante 6m3, rodovia pavimentada - DMT=50 km | m³xkm | 9815.49 | 72887 | 3.14
Transporte comercial com caminhão basculante 6m3, rodovia pavimentada - DMT=50 km | m³xkm | 11969.82 | 72887 | 3.14
Transporte comercial com caminhão basculante 6m3, rodovia pavimentada - DMT=50 km | m³xkm | 8440.18 | 72887 | 3.14
Transporte comercial com caminhão basculante 6m3, rodovia pavimentada - DMT=50 km | m³xkm | 49407.64 | 72887 | 3.14
Transporte do material escavado para bota-fora - DMT=10km | m³xkm | 10271.52 | 72887 | 3.2
Transporte do material escavado para bota-fora - DMT=10km | m³xkm | 10271.52 | 72887 | 3.2
Transporte do material escavado para bota-fora - DMT=10km | m³xkm | 6330.84 | 72887 | 3.2
Transporte do material escavado para bota-fora - DMT=10km | m³xkm | 19163.28 | 72887 | 3.2
Transporte do material escavado para bota-fora - DMT=10km | m³xkm | 23442.18 | 72887 | 3.2
Transporte do material escavado para bota-fora - DMT=10km | m³xkm | 28612.56 | 72887 | 3.2
Transporte do material escavado para bota-fora - DMT=10km | m³xkm | 20256.42 | 72887 | 3.2
Transporte do material escavado para bota-fora - DMT=10km | m³xkm | 118348.32 | 72887 | 3.2
Tubo concreto armado classe PA-1 MF NBR-8890/2007 DN 400mm para águas pluviais, considerando fornecimento e assentamento com junta em argamassa 1;3 de cimento e areia | m | 55 | 7745 + 73724 | 2.3
Tubo concreto armado classe PA-1 MF NBR-8890/2007 DN 400mm para águas pluviais, considerando fornecimento e assentamento com junta em argamassa 1;3 de cimento e areia | m | 55 | 7745 + 73724 | 2.3
Tubo concreto armado classe PA-1 MF NBR-8890/2007 DN 400mm para águas pluviais, considerando fornecimento e assentamento com junta em argamassa 1;3 de cimento e areia | m | 25 | 7745 + 73724 | 2.2
Tubo concreto armado classe PA-1 MF NBR-8890/2007 DN 400mm para águas pluviais, considerando fornecimento e assentamento com junta em argamassa 1;3 de cimento e areia | m | 352 | 7745 + 73724 | 2.3
Tubo concreto armado classe PA-1 MF NBR-8890/2007 DN 400mm para águas pluviais, considerando fornecimento e assentamento com junta em argamassa 1;3 de cimento e areia | m | 225 | 7745 + 73724 | 2.3
Tubo concreto armado classe PA-1 MF NBR-8890/2007 DN 400mm para águas pluviais, considerando fornecimento e assentamento com junta em argamassa 1;3 de cimento e areia | m | 100 | 7745 + 73724 | 2.2
Tubo concreto armado classe PA-1 MF NBR-8890/2007 DN 400mm para águas pluviais, considerando fornecimento e assentamento com junta em argamassa 1;3 de cimento e areia, vedadas com lona | m | 108 | 7745 + 73724 | 2.3
Tubo concreto armado classe PA-1 MF NBR-8890/2007 DN 400mm para águas pluviais, considerando fornecimento e assentamento com junta em argamassa 1;3 de cimento e areia, vedadas com lona | m | 920 | 7745 + 73724 | 2.3

## Cronograma Físico Financceiro
PREFEITURA MUNICIPAL DE ITAPOÁ
CRONOGRAMA FÍSICO-FINANCEIRO
Empreendimento: Revitalização da Avenida do Comércio.
Localização: Balneário Gleba I - Itapoá - SC
Itapoá, 20 de Maio 2016
ETAPAS DO CONTRATO
ITEM | DESCRIÇÃO | VALOR | 1ª MÊS |  | 2ª MÊS
1 | SERVIÇOS INICIAIS | 870.2557 | 870.2557 | 100%
2 | PAVIMENTAÇÃO | 126642.4183 | 75985.451 | 60% | 50656.9673 | 40%
3 | RECAPEAMENTO | 4819.8258 |  |  | 4819.8258 | 100%
4 | LOMBADA | 2904.4593 |  |  | 2904.4593 | 100%
5 | SINALIZAÇÃO HORIZONTAL | 7003.2739 |  |  | 7003.2739 | 100%
142240.2329
| TOTAL DO MÊS SIMPLES |  | 76855.7067 | 54.03% | 65384.5262 | 45.97%
| TOTAL DO MÊS ACUMULADO |  | 76855.7067 |  | 142240.2329 | 100%
PARCELAS FATURADAS
PARCELAS A FATURAR
VALOR TOTAL |  |  |  |  | 142240.2329
_________________________________________
REINILDA FIORESE
DIRETORA DO DEPARTAMENTO DE PLANEJAMENTO

## Demonstrativo de calculo do BDI
DEMONSTRATIVO DE CÁLCULO DO BDI
Empreendimento:Revitalização da Avenida do Comércio - Itapoá - SC
Tipo de obra: Construção de Rodovias
ITEM | DISCRIMINAÇÃO | TAXAS DO BDI A CONSIDERAR
|  | MINIMO | MAXIMO | ADOTADO
1.0 | *ADIMINISTRAÇÃO CENTRAL | 3.8% | 4.67% | 4.67%
2.0 | *SEGURO + GARANTIA | 0.32% | 0.74% | 0.74%
3.0 | *RISCO | 0.5% | 0.97% | 0.97%
4.0 | *DISPESAS FINANCEIRA | 0.94% | 1.17% | 1.17%
5.0 | *LUCRO | 6.64% | 8.69% | 8.69%
6.0 | TRIBUTOS
6.1 | **ISS |  |  | 5%
6.2 | **PIS/PASEP |  |  | 0.57%
6.3 | **COFINS |  |  | 2.42%
Tributos ( I ) = |  |  |  | 7.99%
BDI= | (1+AC+S+R+G).(1+DF).(1+L) | -1 | 27.13%
(1 - I)
AC = Administração Central
S = Seguro
R = Risco
G = Garantia
DF = Dispesas financeiras
L = Lucro
I = imposto (Tributos)
* Em acordo estipulados pelo Acórdão2622/2013
** Dado fornecido atravez do anexo III da Lei Complementar 126/2006 Receita bruta em 12 meses de R$ 3.420.000,00 até R$3.600.000,00 (Receita Máxima).
Obs: de acordo com o Acórdão 325/2007 os itens: Contribuição Patronal Previdenciária (CPP); Contribuição Social sobre o Lucro Líquido (CSLL) e Imposto sobre a Renda da Pessoa Jurídica (IRPJ). Que consta no Anexo, não devem integrar o calculo do BDI.
Itapoá, 20 Maio de 2016.
_____________________
Reinilda Fiorese
Arquiteta e Urbanista'
CAU-A 14513-0