## Planilha Preço
ITAPOA - PLANILHA DE MATERIAIS E SERVIÇOS
ITEM | QTDE | UNID. | DESCRIÇÃO | UNITÁRIOS | TOTAL
1 | 129 | PÇ | LUMINÁRIA LED, CONSUMO NOMINAL MÁXIMO DE 150W; BIVOLT AUTOMÁTICA – 100 A 250VAC; FONTE DE ENERGIA COM CONTROLE DE CORRENTE EM MALHA FECHADA; ALTO FATOR DE POTÊNCIA - SUPERIOR A 0,96; PROTETOR CONTRA SURTOS DE 6KV/10KA; DISTORÇÃO HARMÔNICA INFERIOR A 20%; ÍNDICE DE REPRODUÇÃO DE CORES (IRC) SUPERIOR A 80; ÂNGULO DE IRRADIAÇÃO LUMINOSA: 80° X 140°; FLUXO LUMINOSO ACIMA DE 95LM/W; TEMPERATURA MÉDIA DE COR 5000K; SISTEMA INTEGRADO AO CORPO DA LUMINÁRIA PARA ACIONAMENTO E DESLIGAMENTO AUTOMÁTICO EM FUNÇÃO DA LUMINOSIDADE AMBIENTE; SISTEMA DE ATERRAMENTO; FUNCIONAMENTO COM LUMINOSIDADE TOTAL IMEDIATA APÓS RETORNO DE FORNECIMENTO DE ENERGIA EM CASO DE QUEDA DE ENERGIA; LED COM VIDA ÚTIL IGUAL OU SUPERIOR A 50.000 HS; ESTRUTURA EM ALUMÍNIO INJETADO EPÓXI, RESISTENTE A INTEMPERES; SISTEMA DE ENCAIXE ADAPTÁVEL A BRAÇOS PRÉ-EXISTENTES NO MUNICÍPIO; CONSTRUÇÃO DA LUMINÁRIA CONFORME ITENS 4.13 E 4.26 DA NBR IEC 60598-1:2010, FIAÇÃO INTERNA E EXTERNA CONFORME ITEM 11 DA NBR 15129:2012. PROTEÇÃO CONTRA CHOQUE ELÉTRICO CONFORME ITEM 8 NBR IEC 60598-1:2010. RESISTÊNCIA DE ISOLAMENTO E RIGIDEZ DIELÉTRICA CONFORME ITEM 10 DA NBR IEC 60598-1:2010. | 2778.33 | 358404.57
2 | 122 | PÇ | LUMINÁRIA LED, CONSUMO NOMINAL MÁXIMO DE 200W; IP 68, IK10, BIVOLT AUTOMÁTICA – 100 A 250VAC; FONTE DE ENERGIA COM CONTROLE DE CORRENTE EM MALHA FECHADA; ALTO FATOR DE POTÊNCIA - SUPERIOR A 0,96; PROTETOR CONTRA SURTOS DE 6KV/10KA; DISTORÇÃO HARMÔNICA INFERIOR A 20%; ÍNDICE DE REPRODUÇÃO DE CORES (IRC) SUPERIOR A 80; ÂNGULO DE IRRADIAÇÃO LUMINOSA: 80° X 140°; FLUXO LUMINOSO ACIMA DE 95LM/W; TEMPERATURA MÉDIA DE COR 5000K; SISTEMA INTEGRADO AO CORPO DA LUMINÁRIA PARA ACIONAMENTO E DESLIGAMENTO AUTOMÁTICO EM FUNÇÃO DA LUMINOSIDADE AMBIENTE; SISTEMA DE ATERRAMENTO; FUNCIONAMENTO COM LUMINOSIDADE TOTAL IMEDIATA APÓS RETORNO DE FORNECIMENTO DE ENERGIA EM CASO DE QUEDA DE ENERGIA; LED COM VIDA ÚTIL IGUAL OU SUPERIOR A 50.000 HS; ESTRUTURA EM ALUMÍNIO INJETADO EPÓXI, RESISTENTE A INTEMPERES; SISTEMA DE ENCAIXE ADAPTÁVEL A BRAÇOS PRÉ-EXISTENTES NO MUNICÍPIO; CONSTRUÇÃO DA LUMINÁRIA CONFORME ITENS 4.13 E 4.26 DA NBR IEC 60598-1:2010, FIAÇÃO INTERNA E EXTERNA CONFORME ITEM 11 DA NBR 15129:2012. PROTEÇÃO CONTRA CHOQUE ELÉTRICO CONFORME ITEM 8 NBR IEC 60598-1:2010. RESISTÊNCIA DE ISOLAMENTO E RIGIDEZ DIELÉTRICA CONFORME ITEM 10 DA NBR IEC 60598-1:2010. | 3350 | 408700
3 | 107 | PÇ | LUMINÁRIA LED, CONSUMO NOMINAL MÁXIMO DE 100W; BIVOLT AUTOMÁTICA – 100 A 250VAC; FONTE DE ENERGIA COM CONTROLE DE CORRENTE EM MALHA FECHADA; ALTO FATOR DE POTÊNCIA - SUPERIOR A 0,96; PROTETOR CONTRA SURTOS DE 6KV/10KA; DISTORÇÃO HARMÔNICA INFERIOR A 20%; ÍNDICE DE REPRODUÇÃO DE CORES (IRC) SUPERIOR A 80; ÂNGULO DE IRRADIAÇÃO LUMINOSA: 80° X 140°; FLUXO LUMINOSO ACIMA DE 95LM/W; TEMPERATURA MÉDIA DE COR 5000K; SISTEMA INTEGRADO AO CORPO DA LUMINÁRIA PARA ACIONAMENTO E DESLIGAMENTO AUTOMÁTICO EM FUNÇÃO DA LUMINOSIDADE AMBIENTE; SISTEMA DE ATERRAMENTO; FUNCIONAMENTO COM LUMINOSIDADE TOTAL IMEDIATA APÓS RETORNO DE FORNECIMENTO DE ENERGIA EM CASO DE QUEDA DE ENERGIA; LED COM VIDA ÚTIL IGUAL OU SUPERIOR A 50.000 HS; ESTRUTURA EM ALUMÍNIO INJETADO EPÓXI, RESISTENTE A INTEMPERES; SISTEMA DE ENCAIXE ADAPTÁVEL A BRAÇOS PRÉ-EXISTENTES NO MUNICÍPIO; CONSTRUÇÃO DA LUMINÁRIA CONFORME ITENS 4.13 E 4.26 DA NBR IEC 60598-1:2010, FIAÇÃO INTERNA E EXTERNA CONFORME ITEM 11 DA NBR 15129:2012. PROTEÇÃO CONTRA CHOQUE ELÉTRICO CONFORME ITEM 8 NBR IEC 60598-1:2010. RESISTÊNCIA DE ISOLAMENTO E RIGIDEZ DIELÉTRICA CONFORME ITEM 10 DA NBR IEC 60598-1:2010. | 1982.25 | 212100.75
4 | 358 | UN | INSTALAÇÃO E MONTAGEM DE LUMINÁRIA EM BRAÇO MAIOR QUE 1 M DE COMPRIMENTO, LUMINARIA SIMPLES, INTEGRADA OU LED | 286.6 | 102602.8
5 | 358 | UN | REMOÇÃO DE LUMINÁRIA ABERTA OU FECHADA EM BRAÇO MAIOR QUE 1M | 45.65 | 16342.7
VALOR TOTAL |  |  |  |  | 1098150.82

## BDI
ANEXO - COMPOSIÇÃO DE BENEFÍCIOS E DESPESAS INDIRETAS - BDI
BDI PARA ATIVIDADE DE CONSTRUÇÃO E MANUTENÇÃO DE ESTAÇÕES E REDES DE DISTRIBUIÇÃO DE ENERGIA ELÉTRICA, DE ACORDO COM O ACORDÃO Nº 2.622/2013 DO TCU, PARA EMPRESAS NÃO BENEFICIADAS COM A DESONERAÇÃO DA FOLHA DE PAGAMENTOS, E PARA EMPRESAS BENEFICIADAS COM A DESONERAÇÃO DA FOLHA DE PAGAMENTO CONFORME LEI Nº 12.844 DE 19/07/2013 E LEI Nº 12.546 DE 14/11/2011.
DISCRIMINAÇÃO | MÁXIMO (%)
| SEM DESONERAÇÃO | COM DESONERAÇÃO
ADMINISTRAÇÃO CENTRAL = AC | 7.93 | 7.93
SEGURO E GARANTIA = SG | 0.56 | 0.56
RISCO = R | 1.97 | 1.97
DESPESAS FINANCEIRAS = DF | 1.11 | 1.11
LUCRO = L | 9.51 | 9.51
INCIDÊNCIA DE TRIBUTOS (PIS, COFINS, ISS E CPRB) = I | 6.65 | 8.65
MÁXIMO BDI ACEITAVEL | 27.86% | 30.09%
FÓRMULA PADRÃO DO TCU PARA CÁLCULO DO BDI:
BDI= {(1+AC+SG+R)x(1+DF)x(1+L)/(1-I)}-1
OBS.: 1) CADA LICITANTE DEVERÁ APRESENTAR JUNTO COM A PROPOSTA DE PREÇOS A SUA PLANILHA DE CÁLCULO PARA BDI, CUJO VALOR PERCENTUAL PODE VARIAR PARA CADA EMPRESA, PORÉM DEVEM SER RESPEITADOS OS PERCENTUAIS MÁXIMOS PERMITIDOS PARA CADA TAXA, E O MÁXIMO BDI ACEITÁVEL, CONFORME ACORDÃO Nº 2.622/2013 DO TCU.
2) ATENÇÃO: SE APLICADO O PERCENTUAL MÁXIMO PERMITIDO PARA TODAS AS TAXAS ACIMA, O PERCENTUAL TOTAL DO BDI ACEITÁVEL.