## Orçamento Sintético
PREFEITURA MUNICIPAL DE ITAPOÁ-SC
SECRETARIA MUNICIPAL DE EDUCAÇÃO
OBRA: |  |  | REFORMA E AMPLIAÇÃO DA ESCOLA MUNICIPAL EUCLÍDES EMÍDIO DA SILVA
ENDEREÇO: |  |  | AV. PRINCESA ISABEL, 462, BARRA DO SAÍ - ITAPOÁ/SC
PREÇO BASE: |  |  | SINAPI - 07/2022 - Santa Catarina; SBC - 08/2022 - Santa Catarina; SICRO3 - 04/2022 - Santa Catarina; ORSE - 06/2022 - Sergipe; SEDOP - 05/2022 - Pará; SEINFRA - 027 - Ceará; SETOP - 03/2022 - Minas Gerais; IOPES - 05/2022 - Espírito Santo; SIURB - 01/2022 - São Paulo; SIURB INFRA - 01/2022 - São Paulo; SUDECAP - 06/2022 - Minas Gerais; CPOS - 05/2022 - São Paulo; FDE - 04/2022 - São Paulo; AGESUL - 01/2022 - Mato Grosso do Sul; AGETOP CIVIL - 07/2022 - Goiás; AGETOP RODOVIARIA - 05/2022 - Goiás; CAERN - 11/2021 - Rio Grande do Norte E EMOP - 01/2022 - Rio de Janeiro
BDI: |  |  | 26.67
ENCARGOS SOCIAIS |  |  | Desonerado: Horista: 84,01% Mensalista: 47,51%
ORÇAMENTO SINTÉTICO
Item | Código | Banco | Descrição | Und | Quant. | Valor Unit | Valor Unit com BDI | Total | Peso (%)
1 |  |  | SERVIÇOS PRELIMINARES |  |  |  |  | 52796.35 | 1.736%
1.1 | 00004813 | SINAPI | PLACA DE OBRA (PARA CONSTRUCAO CIVIL) EM CHAPA GALVANIZADA *N. 22*, ADESIVADA, DE *2,0 X 1,125* M (SEM POSTES PARA FIXACAO) | m² | 2.25 | 445 | 563.68 | 1268.28 | 0.04169%
1.2 | fes391 | Próprio | ELABORAÇÃO DE P.G.R.S. (Plano de Gerenciamento de Resíduos Sólidos) | UN | 1 | 2840.1 | 3597.55 | 3597.55 | 0.1183%
1.3 | 00010775 | SINAPI | LOCACAO DE CONTAINER 2,30 X 6,00 M, ALT. 2,50 M, COM 1 SANITARIO, PARA ESCRITORIO, COMPLETO, SEM DIVISORIAS INTERNAS (NAO INCLUI MOBILIZACAO/DESMOBILIZACAO) | MES | 6 | 750 | 950.02 | 5700.12 | 0.1874%
1.4 | 98459 | SINAPI | TAPUME COM TELHA METÁLICA. AF_05/2018 | m² | 240 | 138.92 | 175.96 | 42230.4 | 1.388%
2 |  |  | DEMOLIÇÕES |  |  |  |  | 69596.9 | 2.288%
2.1 |  |  | MURO DE CERCAMENTO E DIVISA |  |  |  |  | 4198.92 | 0.138%
2.1.1 | 97622 | SINAPI | DEMOLIÇÃO DE ALVENARIA DE BLOCO FURADO, DE FORMA MANUAL, SEM REAPROVEITAMENTO. AF_12/2017 | m³ | 29.28 | 46.91 | 59.42 | 1739.81 | 0.05719%
2.1.2 | 97626 | SINAPI | DEMOLIÇÃO DE PILARES E VIGAS EM CONCRETO ARMADO, DE FORMA MANUAL, SEM REAPROVEITAMENTO. AF_12/2017 | m³ | 1.49 | 510.61 | 646.78 | 963.7 | 0.03168%
2.1.3 | 97644 | SINAPI | REMOÇÃO DE PORTAS, DE FORMA MANUAL, SEM REAPROVEITAMENTO. AF_12/2017 | m² | 11.16 | 7.89 | 9.99 | 111.48 | 0.003665%
2.1.4 | 97631 | SINAPI | DEMOLIÇÃO DE ARGAMASSAS, DE FORMA MANUAL, SEM REAPROVEITAMENTO. (EMBOÇO/MASSA ÚNICA) | m² | 381.12 | 2.8 | 3.54 | 1349.16 | 0.04435%
2.1.5 | fss256 | Próprio | REMOÇÃO DE CERCAMENTO EM MADEIRA, SEM REAPROVEITAMENTO | m² | 63.23 | 0.44 | 0.55 | 34.77 | 0.001143%
2.2 |  |  | SALAS, COZINHA E BANHEIROS (AMBIENTES INTERNOS) |  |  |  |  | 47824.37 | 1.572%
2.2.1 | 97647 | SINAPI | REMOÇÃO DE TELHAS, DE FIBROCIMENTO, METÁLICA E CERÂMICA, DE FORMA MANUAL, SEM REAPROVEITAMENTO. AF_12/2017 | m² | 1370.56 | 2.96 | 3.74 | 5125.89 | 0.1685%
2.2.2 | 97650 | SINAPI | REMOÇÃO DE TRAMA DE MADEIRA PARA COBERTURA, DE FORMA MANUAL, SEM REAPROVEITAMENTO. AF_12/2017 | m² | 1370.56 | 6.38 | 8.08 | 11074.12 | 0.3641%
2.2.3 | 97633 | SINAPI | DEMOLIÇÃO DE REVESTIMENTO CERÂMICO, DE FORMA MANUAL, SEM REAPROVEITAMENTO. AF_12/2017 (PISO) | m² | 737.47 | 19.17 | 24.28 | 17905.77 | 0.5886%
2.2.4 | 97633 | SINAPI | DEMOLIÇÃO DE REVESTIMENTO CERÂMICO, DE FORMA MANUAL, SEM REAPROVEITAMENTO. AF_12/2017 (PAREDE) | m² | 284.84 | 19.17 | 24.28 | 6915.91 | 0.2274%
2.2.5 | 97631 | SINAPI | DEMOLIÇÃO DE ARGAMASSAS, DE FORMA MANUAL, SEM REAPROVEITAMENTO. AF_12/2017(CONTRAPISO) | m² | 737.47 | 2.8 | 3.54 | 2610.64 | 0.08582%
2.2.6 | 97622 | SINAPI | DEMOLIÇÃO DE ALVENARIA DE BLOCO FURADO, DE FORMA MANUAL, SEM REAPROVEITAMENTO. AF_12/2017 | m³ | 15.96 | 46.91 | 59.42 | 948.34 | 0.03118%
2.2.7 | 97666 | SINAPI | REMOÇÃO DE METAIS SANITÁRIOS, DE FORMA MANUAL, SEM REAPROVEITAMENTO. AF_12/2017 | UN | 15 | 7.46 | 9.44 | 141.6 | 0.004655%
2.2.8 | 97663 | SINAPI | REMOÇÃO DE LOUÇAS, DE FORMA MANUAL, SEM REAPROVEITAMENTO. AF_12/2017 | UN | 19 | 10.23 | 12.95 | 246.05 | 0.008089%
2.2.9 | 97644 | SINAPI | REMOÇÃO DE PORTAS, DE FORMA MANUAL, SEM REAPROVEITAMENTO. AF_12/2017 | m² | 23.52 | 7.89 | 9.99 | 234.96 | 0.007724%
2.2.10 | 97645 | SINAPI | REMOÇÃO DE JANELAS, DE FORMA MANUAL, SEM REAPROVEITAMENTO. AF_12/2017 | m² | 8.32 | 31.2 | 39.52 | 328.8 | 0.01081%
2.2.11 | 97632 | SINAPI | DEMOLIÇÃO DE RODAPÉ CERÂMICO, DE FORMA MANUAL, SEM REAPROVEITAMENTO. AF_12/2017 | M | 368.7 | 2.19 | 2.77 | 1021.29 | 0.03357%
2.2.12 | fss258 | Próprio | REMOÇÃO DE BANCADA EM MÁRMORE OU GRANITO | m² | 4.03 | 21.52 | 27.25 | 109.81 | 0.00361%
2.2.13 | 97631 | SINAPI | DEMOLIÇÃO DE ARGAMASSAS, DE FORMA MANUAL, SEM REAPROVEITAMENTO. AF_12/2017 (REBOCO LAJES BIBLIOTECA E INFORMÁTICA) | m² | 249.04 | 2.8 | 3.54 | 881.6 | 0.02898%
2.2.14 | fss259 | Próprio | REMOÇÃO DE CHAPAS E PERFIS DE DIVISÓRIAS EM EUCATEX E MADEIRA, DE FORMA MANUAL, SEM REAPROVEITAMENTO. | m² | 34.18 | 6.46 | 8.18 | 279.59 | 0.009191%
2.3 |  |  | PÁTIOS / REFEITÓRIO |  |  |  |  | 15886.34 | 0.5222%
2.3.1 | 97633 | SINAPI | DEMOLIÇÃO DE REVESTIMENTO CERÂMICO, DE FORMA MANUAL, SEM REAPROVEITAMENTO. (PISO) | m² | 379.51 | 19.17 | 24.28 | 9214.5 | 0.3029%
2.3.2 | 97640 | SINAPI | REMOÇÃO DE FORROS DE DRYWALL, PVC E FIBROMINERAL, MADEIRA, DE FORMA MANUAL, SEM REAPROVEITAMENTO. | m² | 17.64 | 1.39 | 1.76 | 31.04 | 0.00102%
2.3.3 | 97647 | SINAPI | REMOÇÃO DE TELHAS, DE FIBROCIMENTO, METÁLICA E CERÂMICA, DE FORMA MANUAL, SEM REAPROVEITAMENTO. AF_12/2017 | m² | 379.51 | 2.96 | 3.74 | 1419.36 | 0.04666%
2.3.4 | 97650 | SINAPI | REMOÇÃO DE TRAMA DE MADEIRA PARA COBERTURA, DE FORMA MANUAL, SEM REAPROVEITAMENTO. AF_12/2017 | m² | 379.51 | 6.38 | 8.08 | 3066.44 | 0.1008%
2.3.5 | 97631 | SINAPI | DEMOLIÇÃO DE ARGAMASSAS, DE FORMA MANUAL, SEM REAPROVEITAMENTO. AF_12/2017(CONTRAPISO) | m² | 379.51 | 2.8 | 3.54 | 1343.46 | 0.04416%
2.3.6 | 97631 | SINAPI | DEMOLIÇÃO DE ARGAMASSAS, DE FORMA MANUAL, SEM REAPROVEITAMENTO. AF_12/2017 (RAMPAS) | m² | 7.5 | 2.8 | 3.54 | 26.55 | 0.0008728%
2.3.7 | fss257 | Próprio | REMOÇÃO DE TOLDOS E ESTRUTURAS DE COBERTURA EM POLICARBONATO | m² | 28.86 | 21.48 | 27.2 | 784.99 | 0.02581%
2.4 |  |  | INSTALAÇÕES ELÉTRICAS |  |  |  |  | 1687.27 | 0.05547%
2.4.1 | 97660 | SINAPI | REMOÇÃO DE INTERRUPTORES/TOMADAS ELÉTRICAS, DE FORMA MANUAL, SEM REAPROVEITAMENTO. AF_12/2017 | UN | 65 | 0.61 | 0.77 | 50.05 | 0.001645%
2.4.2 | 97661 | SINAPI | REMOÇÃO DE CABOS ELÉTRICOS, DE FORMA MANUAL, SEM REAPROVEITAMENTO. AF_12/2017 | M | 1950 | 0.62 | 0.78 | 1521 | 0.05%
2.4.3 | 97665 | SINAPI | REMOÇÃO DE LUMINÁRIAS, DE FORMA MANUAL, SEM REAPROVEITAMENTO. AF_12/2017 | UN | 78 | 1.18 | 1.49 | 116.22 | 0.003821%
3 |  |  | MOVIMENTAÇÃO DE TERRA |  |  |  |  | 10535.31 | 0.3463%
3.1 |  |  | RESERVATÓRIO |  |  |  |  | 1884.13 | 0.06194%
3.1.1 | 96521 | SINAPI | ESCAVAÇÃO MECANIZADA PARA BLOCO DE COROAMENTO OU SAPATA, COM PREVISÃO DE FÔRMA, COM RETROESCAVADEIRA. AF_06/2017 | m³ | 20.48 | 44.19 | 55.97 | 1146.26 | 0.03768%
3.1.2 | 96525 | SINAPI | ESCAVAÇÃO MECANIZADA PARA VIGA BALDRAME, COM PREVISÃO DE FÔRMA, COM MINI-ESCAVADEIRA. AF_06/2017 | m³ | 3.32 | 38.66 | 48.97 | 162.58 | 0.005345%
3.1.3 | fss271 | Próprio | ESCAVAÇÃO MANUAL PARA RADIER, PISO DE CONCRETO OU LAJE | m³ | 1.46 | 70.17 | 88.88 | 129.76 | 0.004266%
3.1.4 | 93382 | SINAPI | REATERRO MANUAL DE VALAS COM COMPACTAÇÃO MECANIZADA. AF_04/2016 | m³ | 12.6 | 27.92 | 35.36 | 445.53 | 0.01465%
3.2 |  |  | AMPLIAÇÃO SECRETARIA E SALA AEE |  |  |  |  | 1253.27 | 0.0412%
3.2.1 | 96521 | SINAPI | ESCAVAÇÃO MECANIZADA PARA BLOCO DE COROAMENTO OU SAPATA, COM PREVISÃO DE FÔRMA, COM RETROESCAVADEIRA. AF_06/2017 | m³ | 8.57 | 44.19 | 55.97 | 479.66 | 0.01577%
3.2.2 | 96525 | SINAPI | ESCAVAÇÃO MECANIZADA PARA VIGA BALDRAME, COM PREVISÃO DE FÔRMA, COM MINI-ESCAVADEIRA. AF_06/2017 | m³ | 7.36 | 38.66 | 48.97 | 360.41 | 0.01185%
3.2.3 | fss271 | Próprio | ESCAVAÇÃO MANUAL PARA RADIER, PISO DE CONCRETO OU LAJE | m³ | 0.79 | 70.17 | 88.88 | 70.21 | 0.002308%
3.2.4 | 93382 | SINAPI | REATERRO MANUAL DE VALAS COM COMPACTAÇÃO MECANIZADA. AF_04/2016 | m³ | 9.7 | 27.92 | 35.36 | 342.99 | 0.01128%
3.3 |  |  | AMPLIAÇÃO - CONSTRUÇÃO DE COORDENAÇÃO E DEPÓSITO |  |  |  |  | 2344.33 | 0.07707%
3.3.1 | 96521 | SINAPI | ESCAVAÇÃO MECANIZADA PARA BLOCO DE COROAMENTO OU SAPATA, COM PREVISÃO DE FÔRMA, COM RETROESCAVADEIRA. AF_06/2017 | m³ | 12.07 | 44.19 | 55.97 | 675.55 | 0.02221%
3.3.2 | 96525 | SINAPI | ESCAVAÇÃO MECANIZADA PARA VIGA BALDRAME, COM PREVISÃO DE FÔRMA, COM MINI-ESCAVADEIRA. AF_06/2017 | m³ | 16.6 | 38.66 | 48.97 | 812.9 | 0.02672%
3.3.3 | fss271 | Próprio | ESCAVAÇÃO MANUAL PARA RADIER, PISO DE CONCRETO OU LAJE | m³ | 5.17 | 70.17 | 88.88 | 459.5 | 0.01511%
3.3.4 | 93382 | SINAPI | REATERRO MANUAL DE VALAS COM COMPACTAÇÃO MECANIZADA. AF_04/2016 | m³ | 11.21 | 27.92 | 35.36 | 396.38 | 0.01303%
3.4 |  |  | FECHAMENTO REFEITÓRIO |  |  |  |  | 595.66 | 0.01958%
3.4.1 | 96521 | SINAPI | ESCAVAÇÃO MECANIZADA PARA BLOCO DE COROAMENTO OU SAPATA, COM PREVISÃO DE FÔRMA, COM RETROESCAVADEIRA. AF_06/2017 | m³ | 5.71 | 44.19 | 55.97 | 319.58 | 0.01051%
3.4.2 | 96525 | SINAPI | ESCAVAÇÃO MECANIZADA PARA VIGA BALDRAME, COM PREVISÃO DE FÔRMA, COM MINI-ESCAVADEIRA. AF_06/2017 | m³ | 1.45 | 38.66 | 48.97 | 71 | 0.002334%
3.4.3 | 93382 | SINAPI | REATERRO MANUAL DE VALAS COM COMPACTAÇÃO MECANIZADA. AF_04/2016 | m³ | 5.8 | 27.92 | 35.36 | 205.08 | 0.006742%
3.5 |  |  | MURO DE DIVISA |  |  |  |  | 1185.03 | 0.03896%
3.5.1 | 96521 | SINAPI | ESCAVAÇÃO MECANIZADA PARA BLOCO DE COROAMENTO OU SAPATA, COM PREVISÃO DE FÔRMA, COM RETROESCAVADEIRA. AF_06/2017 | m³ | 7.12 | 44.19 | 55.97 | 398.5 | 0.0131%
3.5.2 | 96525 | SINAPI | ESCAVAÇÃO MECANIZADA PARA VIGA BALDRAME, COM PREVISÃO DE FÔRMA, COM MINI-ESCAVADEIRA. AF_06/2017 | m³ | 7.83 | 38.66 | 48.97 | 383.43 | 0.0126%
3.5.3 | 93382 | SINAPI | REATERRO MANUAL DE VALAS COM COMPACTAÇÃO MECANIZADA. AF_04/2016 | m³ | 11.4 | 27.92 | 35.36 | 403.1 | 0.01325%
3.6 |  |  | MURO A SER RECONSTRUÍDO |  |  |  |  | 2243.36 | 0.07375%
3.6.1 | 96521 | SINAPI | ESCAVAÇÃO MECANIZADA PARA BLOCO DE COROAMENTO OU SAPATA, COM PREVISÃO DE FÔRMA, COM RETROESCAVADEIRA. AF_06/2017 | m³ | 11.76 | 44.19 | 55.97 | 658.2 | 0.02164%
3.6.2 | 96525 | SINAPI | ESCAVAÇÃO MECANIZADA PARA VIGA BALDRAME, COM PREVISÃO DE FÔRMA, COM MINI-ESCAVADEIRA. AF_06/2017 | m³ | 16.6 | 38.66 | 48.97 | 812.9 | 0.02672%
3.6.3 | 93382 | SINAPI | REATERRO MANUAL DE VALAS COM COMPACTAÇÃO MECANIZADA. AF_04/2016 | m³ | 21.84 | 27.92 | 35.36 | 772.26 | 0.02539%
3.7 |  |  | ACESSO FRONTAL |  |  |  |  | 865.16 | 0.02844%
3.7.1 | 96521 | SINAPI | ESCAVAÇÃO MECANIZADA PARA BLOCO DE COROAMENTO OU SAPATA, COM PREVISÃO DE FÔRMA, COM RETROESCAVADEIRA. AF_06/2017 | m³ | 4.74 | 44.19 | 55.97 | 265.29 | 0.008721%
3.7.2 | 96525 | SINAPI | ESCAVAÇÃO MECANIZADA PARA VIGA BALDRAME, COM PREVISÃO DE FÔRMA, COM MINI-ESCAVADEIRA. AF_06/2017 | m³ | 6.56 | 38.66 | 48.97 | 321.24 | 0.01056%
3.7.3 | 93382 | SINAPI | REATERRO MANUAL DE VALAS COM COMPACTAÇÃO MECANIZADA. AF_04/2016 | m³ | 7.88 | 27.92 | 35.36 | 278.63 | 0.00916%
3.8 |  |  | MURETA ESPAÇO A+ |  |  |  |  | 164.37 | 0.005404%
3.8.1 | 96521 | SINAPI | ESCAVAÇÃO MECANIZADA PARA BLOCO DE COROAMENTO OU SAPATA, COM PREVISÃO DE FÔRMA, COM RETROESCAVADEIRA. AF_06/2017 | m³ | 0.57 | 44.19 | 55.97 | 31.9 | 0.001049%
3.8.2 | 96525 | SINAPI | ESCAVAÇÃO MECANIZADA PARA VIGA BALDRAME, COM PREVISÃO DE FÔRMA, COM MINI-ESCAVADEIRA. AF_06/2017 | m³ | 2.07 | 38.66 | 48.97 | 101.36 | 0.003332%
3.8.3 | 93382 | SINAPI | REATERRO MANUAL DE VALAS COM COMPACTAÇÃO MECANIZADA. AF_04/2016 | m³ | 0.88 | 27.92 | 35.36 | 31.11 | 0.001023%
4 |  |  | ESTRUTURAS DE CONCRETO |  |  |  |  | 598122.62 | 19.66%
4.1 |  |  | RESERVATÓRIO |  |  |  |  | 160040.08 | 5.261%
4.1.1 |  |  | ESTACAS |  |  |  |  | 40412.64 | 1.329%
4.1.1.1 | fss260 | Próprio | ESTACA HÉLICE CONTÍNUA , DIÂMETRO DE 30 CM, INCLUSO CONCRETO FCK=30MPA E ARMADURA - FORNECIMENTO E EXECUÇÃO | M | 208 | 152.33 | 192.95 | 40133.6 | 1.319%
4.1.1.2 | 95601 | SINAPI | ARRASAMENTO MECANICO DE ESTACA DE CONCRETO ARMADO, DIAMETROS DE ATÉ 40 CM. AF_05/2021 | UN | 16 | 13.77 | 17.44 | 279.04 | 0.009173%
4.1.2 |  |  | BLOCO DE COROAMENTO |  |  |  |  | 10456.89 | 0.3438%
4.1.2.1 | 96617 | SINAPI | LASTRO DE CONCRETO MAGRO, APLICADO EM BLOCOS DE COROAMENTO OU SAPATAS, ESPESSURA DE 3 CM. AF_08/2017 | m² | 8.28 | 19.19 | 24.3 | 201.2 | 0.006614%
4.1.2.2 | 96534 | SINAPI | FABRICAÇÃO, MONTAGEM E DESMONTAGEM DE FÔRMA PARA BLOCO DE COROAMENTO, EM MADEIRA SERRADA, E=25 MM, 4 UTILIZAÇÕES. AF_06/2017 | m² | 15.6 | 92.88 | 117.65 | 1835.34 | 0.06034%
4.1.2.3 | 96544 | SINAPI | ARMAÇÃO DE BLOCO, VIGA BALDRAME OU SAPATA UTILIZANDO AÇO CA-50 DE 6,3 MM - MONTAGEM. AF_06/2017 | KG | 80.1 | 17.23 | 21.82 | 1747.78 | 0.05746%
4.1.2.4 | 96547 | SINAPI | ARMAÇÃO DE BLOCO, VIGA BALDRAME OU SAPATA UTILIZANDO AÇO CA-50 DE 12,5 MM - MONTAGEM. AF_06/2017 | KG | 79.4 | 12.18 | 15.42 | 1224.34 | 0.04025%
4.1.2.5 | 96548 | SINAPI | ARMAÇÃO DE BLOCO, VIGA BALDRAME OU SAPATA UTILIZANDO AÇO CA-50 DE 16 MM - MONTAGEM. AF_06/2017 | KG | 28.8 | 11.52 | 14.59 | 420.19 | 0.01381%
4.1.2.6 | fss265 | Próprio | CONCRETAGEM DE BLOCOS DE COROAMENTO E VIGAS BALDRAMES, FCK 35 MPA, COM USO DE BOMBA , LANÇAMENTO, ADENSAMENTO E ACABAMENTO. | m³ | 5.68 | 698.84 | 885.22 | 5028.04 | 0.1653%
4.1.3 |  |  | PILARES COLARINHOS |  |  |  |  | 3347.45 | 0.11%
4.1.3.1 | 92413 | SINAPI | MONTAGEM E DESMONTAGEM DE FÔRMA DE PILARES RETANGULARES E ESTRUTURAS SIMILARES, PÉ-DIREITO SIMPLES, EM MADEIRA SERRADA, 4 UTILIZAÇÕES. AF_09/2020 | m² | 7.48 | 131.59 | 166.68 | 1246.76 | 0.04099%
4.1.3.2 | 92759 | SINAPI | ARMAÇÃO DE PILAR OU VIGA DE UMA ESTRUTURA CONVENCIONAL DE CONCRETO ARMADO EM UM EDIFÍCIO DE MÚLTIPLOS PAVIMENTOS UTILIZANDO AÇO CA-60 DE 5,0 MM - MONTAGEM. AF_12/2015 | KG | 14.8 | 15.2 | 19.25 | 284.9 | 0.009366%
4.1.3.3 | 92764 | SINAPI | ARMAÇÃO DE PILAR OU VIGA DE UMA ESTRUTURA CONVENCIONAL DE CONCRETO ARMADO EM UM EDIFÍCIO DE MÚLTIPLOS PAVIMENTOS UTILIZANDO AÇO CA-50 DE 16,0 MM - MONTAGEM. AF_12/2015 | KG | 112.7 | 10.53 | 13.33 | 1502.29 | 0.04939%
4.1.3.4 | fss266 | Próprio | CONCRETAGEM DE PILARES, FCK = 35 MPA, COM USO DE BOMBA - LANÇAMENTO, ADENSAMENTO E ACABAMENTO. | m³ | 0.36 | 687.5 | 870.85 | 313.5 | 0.01031%
4.1.4 |  |  | VIGAS BALDRAME |  |  |  |  | 6148.79 | 0.2021%
4.1.4.1 | 94962 | SINAPI | CONCRETO MAGRO PARA LASTRO, TRAÇO 1:4,5:4,5 (EM MASSA SECA DE CIMENTO/ AREIA MÉDIA/ BRITA 1) - PREPARO MECÂNICO COM BETONEIRA 400 L. AF_05/2021 | m³ | 0.25 | 403.42 | 511.01 | 127.75 | 0.0042%
4.1.4.2 | 96536 | SINAPI | FABRICAÇÃO, MONTAGEM E DESMONTAGEM DE FÔRMA PARA VIGA BALDRAME, EM MADEIRA SERRADA, E=25 MM, 4 UTILIZAÇÕES. AF_06/2017 | m² | 21 | 80.9 | 102.47 | 2151.87 | 0.07074%
4.1.4.3 | 96543 | SINAPI | ARMAÇÃO DE BLOCO, VIGA BALDRAME E SAPATA UTILIZANDO AÇO CA-60 DE 5 MM - MONTAGEM. AF_06/2017 | KG | 24.7 | 18.35 | 23.24 | 574.02 | 0.01887%
4.1.4.4 | 96546 | SINAPI | ARMAÇÃO DE BLOCO, VIGA BALDRAME OU SAPATA UTILIZANDO AÇO CA-50 DE 10 MM - MONTAGEM. AF_06/2017 | KG | 32.6 | 14.38 | 18.21 | 593.64 | 0.01952%
4.1.4.5 | 96547 | SINAPI | ARMAÇÃO DE BLOCO, VIGA BALDRAME OU SAPATA UTILIZANDO AÇO CA-50 DE 12,5 MM - MONTAGEM. AF_06/2017 | KG | 79.9 | 12.18 | 15.42 | 1232.05 | 0.0405%
4.1.4.6 | fss265 | Próprio | CONCRETAGEM DE BLOCOS DE COROAMENTO E VIGAS BALDRAMES, FCK 35 MPA, COM USO DE BOMBA , LANÇAMENTO, ADENSAMENTO E ACABAMENTO. | m³ | 1.66 | 698.84 | 885.22 | 1469.46 | 0.04831%
4.1.5 |  |  | LAJE DE PISO (TÉRREO) |  |  |  |  | 7548.49 | 0.2481%
4.1.5.1 | fss272 | Próprio | PREPARO PARA EXECUÇÃO DE LAJE SOBRE SOLO, INCLUSIVE LASTRO, COMPACTAÇÃO E LONA | m² | 20.25 | 19.86 | 25.15 | 509.28 | 0.01674%
4.1.5.2 | 97086 | SINAPI | FABRICAÇÃO, MONTAGEM E DESMONTAGEM DE FORMA PARA RADIER, PISO DE CONCRETO OU LAJE SOBRE SOLO, EM MADEIRA SERRADA, 4 UTILIZAÇÕES. AF_09/2021 | m² | 20.43 | 126.6 | 160.36 | 3276.15 | 0.1077%
4.1.5.3 | 92768 | SINAPI | ARMAÇÃO DE LAJE DE UMA ESTRUTURA CONVENCIONAL DE CONCRETO ARMADO EM UM EDIFÍCIO DE MÚLTIPLOS PAVIMENTOS UTILIZANDO AÇO CA-60 DE 5,0 MM - MONTAGEM. AF_12/2015 | KG | 1.4 | 14.72 | 18.64 | 26.09 | 0.0008577%
4.1.5.4 | 92769 | SINAPI | ARMAÇÃO DE LAJE DE UMA ESTRUTURA CONVENCIONAL DE CONCRETO ARMADO EM UM EDIFÍCIO DE MÚLTIPLOS PAVIMENTOS UTILIZANDO AÇO CA-50 DE 6,3 MM - MONTAGEM. AF_12/2015 | KG | 43.5 | 14.26 | 18.06 | 785.61 | 0.02583%
4.1.5.5 | 92770 | SINAPI | ARMAÇÃO DE LAJE DE UMA ESTRUTURA CONVENCIONAL DE CONCRETO ARMADO EM UM EDIFÍCIO DE MÚLTIPLOS PAVIMENTOS UTILIZANDO AÇO CA-50 DE 8,0 MM - MONTAGEM. AF_12/2015 | KG | 55 | 13.66 | 17.3 | 951.5 | 0.03128%
4.1.5.6 | fss261 | Próprio | CONCRETAGEM DE RADIER, PISO DE CONCRETO OU LAJE SOBRE SOLO, FCK 35 MPA - LANÇAMENTO, ADENSAMENTO E ACABAMENTO. AF_09/2021 | m³ | 2.45 | 644.41 | 816.27 | 1999.86 | 0.06574%
4.1.6 |  |  | PILARES (TÉRREO-INTERMEDIÁRIO) |  |  |  |  | 11552.94 | 0.3798%
4.1.6.1 | 92413 | SINAPI | MONTAGEM E DESMONTAGEM DE FÔRMA DE PILARES RETANGULARES E ESTRUTURAS SIMILARES, PÉ-DIREITO SIMPLES, EM MADEIRA SERRADA, 4 UTILIZAÇÕES. AF_09/2020 | m² | 27.2 | 131.59 | 166.68 | 4533.69 | 0.149%
4.1.6.2 | 92759 | SINAPI | ARMAÇÃO DE PILAR OU VIGA DE UMA ESTRUTURA CONVENCIONAL DE CONCRETO ARMADO EM UM EDIFÍCIO DE MÚLTIPLOS PAVIMENTOS UTILIZANDO AÇO CA-60 DE 5,0 MM - MONTAGEM. AF_12/2015 | KG | 50.4 | 15.2 | 19.25 | 970.2 | 0.03189%
4.1.6.3 | 92764 | SINAPI | ARMAÇÃO DE PILAR OU VIGA DE UMA ESTRUTURA CONVENCIONAL DE CONCRETO ARMADO EM UM EDIFÍCIO DE MÚLTIPLOS PAVIMENTOS UTILIZANDO AÇO CA-50 DE 16,0 MM - MONTAGEM. AF_12/2015 | KG | 297 | 10.53 | 13.33 | 3959.01 | 0.1301%
4.1.6.4 | fss266 | Próprio | CONCRETAGEM DE PILARES, FCK = 35 MPA, COM USO DE BOMBA - LANÇAMENTO, ADENSAMENTO E ACABAMENTO. | m³ | 2.4 | 687.5 | 870.85 | 2090.04 | 0.06871%
4.1.7 |  |  | VIGAS (NÍVEL INTERMEDIÁRIO) |  |  |  |  | 11895.74 | 0.3911%
4.1.7.1 | 92448 | SINAPI | MONTAGEM E DESMONTAGEM DE FÔRMA DE VIGA, ESCORAMENTO COM PONTALETE DE MADEIRA, PÉ-DIREITO SIMPLES, EM MADEIRA SERRADA, 4 UTILIZAÇÕES. AF_09/2020 | m² | 27.25 | 166.3 | 210.65 | 5740.21 | 0.1887%
4.1.7.2 | 92759 | SINAPI | ARMAÇÃO DE PILAR OU VIGA DE UMA ESTRUTURA CONVENCIONAL DE CONCRETO ARMADO EM UM EDIFÍCIO DE MÚLTIPLOS PAVIMENTOS UTILIZANDO AÇO CA-60 DE 5,0 MM - MONTAGEM. AF_12/2015 | KG | 51.8 | 15.2 | 19.25 | 997.15 | 0.03278%
4.1.7.3 | 92760 | SINAPI | ARMAÇÃO DE PILAR OU VIGA DE UMA ESTRUTURA CONVENCIONAL DE CONCRETO ARMADO EM UM EDIFÍCIO DE MÚLTIPLOS PAVIMENTOS UTILIZANDO AÇO CA-50 DE 6,3 MM - MONTAGEM. AF_12/2015 | KG | 9.9 | 14.73 | 18.65 | 184.63 | 0.00607%
4.1.7.4 | 92761 | SINAPI | ARMAÇÃO DE PILAR OU VIGA DE UMA ESTRUTURA CONVENCIONAL DE CONCRETO ARMADO EM UM EDIFÍCIO DE MÚLTIPLOS PAVIMENTOS UTILIZANDO AÇO CA-50 DE 8,0 MM - MONTAGEM. AF_12/2015 | KG | 46.3 | 14.11 | 17.87 | 827.38 | 0.0272%
4.1.7.5 | 92762 | SINAPI | ARMAÇÃO DE PILAR OU VIGA DE UMA ESTRUTURA CONVENCIONAL DE CONCRETO ARMADO EM UM EDIFÍCIO DE MÚLTIPLOS PAVIMENTOS UTILIZANDO AÇO CA-50 DE 10,0 MM - MONTAGEM. AF_12/2015 | KG | 46.9 | 12.74 | 16.13 | 756.49 | 0.02487%
4.1.7.6 | 92763 | SINAPI | ARMAÇÃO DE PILAR OU VIGA DE UMA ESTRUTURA CONVENCIONAL DE CONCRETO ARMADO EM UM EDIFÍCIO DE MÚLTIPLOS PAVIMENTOS UTILIZANDO AÇO CA-50 DE 12,5 MM - MONTAGEM. AF_12/2015 | KG | 111.8 | 10.81 | 13.69 | 1530.54 | 0.05032%
4.1.7.7 | fss269 | Próprio | CONCRETAGEM DE VIGAS E LAJES, FCK=35 MPA, PARA LAJES MACIÇAS OU NERVURADAS COM USO DE BOMBA - LANÇAMENTO, ADENSAMENTO E ACABAMENTO. | m³ | 2.13 | 689.14 | 872.93 | 1859.34 | 0.06112%
4.1.8 |  |  | LAJE (NÍVEL INTERMEDIÁRIO) |  |  |  |  | 10447.44 | 0.3434%
4.1.8.1 | 92486 | SINAPI | MONTAGEM E DESMONTAGEM DE FÔRMA DE LAJE MACIÇA, PÉ-DIREITO SIMPLES, EM MADEIRA SERRADA, 4 UTILIZAÇÕES. AF_09/2020 | m² | 18.54 | 168.37 | 213.27 | 3954.02 | 0.13%
4.1.8.2 | 92768 | SINAPI | ARMAÇÃO DE LAJE DE UMA ESTRUTURA CONVENCIONAL DE CONCRETO ARMADO EM UM EDIFÍCIO DE MÚLTIPLOS PAVIMENTOS UTILIZANDO AÇO CA-60 DE 5,0 MM - MONTAGEM. AF_12/2015 | KG | 16.4 | 14.72 | 18.64 | 305.69 | 0.01005%
4.1.8.3 | 92769 | SINAPI | ARMAÇÃO DE LAJE DE UMA ESTRUTURA CONVENCIONAL DE CONCRETO ARMADO EM UM EDIFÍCIO DE MÚLTIPLOS PAVIMENTOS UTILIZANDO AÇO CA-50 DE 6,3 MM - MONTAGEM. AF_12/2015 | KG | 16.7 | 14.26 | 18.06 | 301.6 | 0.009915%
4.1.8.4 | 92770 | SINAPI | ARMAÇÃO DE LAJE DE UMA ESTRUTURA CONVENCIONAL DE CONCRETO ARMADO EM UM EDIFÍCIO DE MÚLTIPLOS PAVIMENTOS UTILIZANDO AÇO CA-50 DE 8,0 MM - MONTAGEM. AF_12/2015 | KG | 90.8 | 13.66 | 17.3 | 1570.84 | 0.05164%
4.1.8.5 | 92771 | SINAPI | ARMAÇÃO DE LAJE DE UMA ESTRUTURA CONVENCIONAL DE CONCRETO ARMADO EM UM EDIFÍCIO DE MÚLTIPLOS PAVIMENTOS UTILIZANDO AÇO CA-50 DE 10,0 MM - MONTAGEM. AF_12/2015 | KG | 59.5 | 12.33 | 15.61 | 928.79 | 0.03053%
4.1.8.6 | fss270 | Próprio | ARMAÇÃO PARA EXECUÇÃO DE LAJE , COM USO DE TELA Q-92. | KG | 29.97 | 20.92 | 26.49 | 793.9 | 0.0261%
4.1.8.7 | fss269 | Próprio | CONCRETAGEM DE VIGAS E LAJES, FCK=35 MPA, PARA LAJES MACIÇAS OU NERVURADAS COM USO DE BOMBA - LANÇAMENTO, ADENSAMENTO E ACABAMENTO. | m³ | 2.97 | 689.14 | 872.93 | 2592.6 | 0.08523%
4.1.9 |  |  | PILARES (INTERMEDIÁRIO -BASE DA CAIXA) |  |  |  |  | 11552.94 | 0.3798%
4.1.9.1 | 92413 | SINAPI | MONTAGEM E DESMONTAGEM DE FÔRMA DE PILARES RETANGULARES E ESTRUTURAS SIMILARES, PÉ-DIREITO SIMPLES, EM MADEIRA SERRADA, 4 UTILIZAÇÕES. AF_09/2020 | m² | 27.2 | 131.59 | 166.68 | 4533.69 | 0.149%
4.1.9.2 | 92759 | SINAPI | ARMAÇÃO DE PILAR OU VIGA DE UMA ESTRUTURA CONVENCIONAL DE CONCRETO ARMADO EM UM EDIFÍCIO DE MÚLTIPLOS PAVIMENTOS UTILIZANDO AÇO CA-60 DE 5,0 MM - MONTAGEM. AF_12/2015 | KG | 50.4 | 15.2 | 19.25 | 970.2 | 0.03189%
4.1.9.3 | 92764 | SINAPI | ARMAÇÃO DE PILAR OU VIGA DE UMA ESTRUTURA CONVENCIONAL DE CONCRETO ARMADO EM UM EDIFÍCIO DE MÚLTIPLOS PAVIMENTOS UTILIZANDO AÇO CA-50 DE 16,0 MM - MONTAGEM. AF_12/2015 | KG | 297 | 10.53 | 13.33 | 3959.01 | 0.1301%
4.1.9.4 | fss266 | Próprio | CONCRETAGEM DE PILARES, FCK = 35 MPA, COM USO DE BOMBA - LANÇAMENTO, ADENSAMENTO E ACABAMENTO. | m³ | 2.4 | 687.5 | 870.85 | 2090.04 | 0.06871%
4.1.10 |  |  | VIGAS (BASE DA CAIXA) |  |  |  |  | 17552.27 | 0.577%
4.1.10.1 | 92448 | SINAPI | MONTAGEM E DESMONTAGEM DE FÔRMA DE VIGA, ESCORAMENTO COM PONTALETE DE MADEIRA, PÉ-DIREITO SIMPLES, EM MADEIRA SERRADA, 4 UTILIZAÇÕES. AF_09/2020 | m² | 43 | 166.3 | 210.65 | 9057.95 | 0.2978%
4.1.10.2 | 92759 | SINAPI | ARMAÇÃO DE PILAR OU VIGA DE UMA ESTRUTURA CONVENCIONAL DE CONCRETO ARMADO EM UM EDIFÍCIO DE MÚLTIPLOS PAVIMENTOS UTILIZANDO AÇO CA-60 DE 5,0 MM - MONTAGEM. AF_12/2015 | KG | 52.9 | 15.2 | 19.25 | 1018.32 | 0.03348%
4.1.10.3 | 92760 | SINAPI | ARMAÇÃO DE PILAR OU VIGA DE UMA ESTRUTURA CONVENCIONAL DE CONCRETO ARMADO EM UM EDIFÍCIO DE MÚLTIPLOS PAVIMENTOS UTILIZANDO AÇO CA-50 DE 6,3 MM - MONTAGEM. AF_12/2015 | KG | 25.4 | 14.73 | 18.65 | 473.71 | 0.01557%
4.1.10.4 | 92761 | SINAPI | ARMAÇÃO DE PILAR OU VIGA DE UMA ESTRUTURA CONVENCIONAL DE CONCRETO ARMADO EM UM EDIFÍCIO DE MÚLTIPLOS PAVIMENTOS UTILIZANDO AÇO CA-50 DE 8,0 MM - MONTAGEM. AF_12/2015 | KG | 96.1 | 14.11 | 17.87 | 1717.3 | 0.05645%
4.1.10.5 | 92762 | SINAPI | ARMAÇÃO DE PILAR OU VIGA DE UMA ESTRUTURA CONVENCIONAL DE CONCRETO ARMADO EM UM EDIFÍCIO DE MÚLTIPLOS PAVIMENTOS UTILIZANDO AÇO CA-50 DE 10,0 MM - MONTAGEM. AF_12/2015 | KG | 75.1 | 12.74 | 16.13 | 1211.36 | 0.03982%
4.1.10.6 | 92763 | SINAPI | ARMAÇÃO DE PILAR OU VIGA DE UMA ESTRUTURA CONVENCIONAL DE CONCRETO ARMADO EM UM EDIFÍCIO DE MÚLTIPLOS PAVIMENTOS UTILIZANDO AÇO CA-50 DE 12,5 MM - MONTAGEM. AF_12/2015 | KG | 66.1 | 10.81 | 13.69 | 904.9 | 0.02975%
4.1.10.7 | fss269 | Próprio | CONCRETAGEM DE VIGAS E LAJES, FCK=35 MPA, PARA LAJES MACIÇAS OU NERVURADAS COM USO DE BOMBA - LANÇAMENTO, ADENSAMENTO E ACABAMENTO. | m³ | 3.63 | 689.14 | 872.93 | 3168.73 | 0.1042%
4.1.11 |  |  | LAJE (BASE DA CAIXA) |  |  |  |  | 9424.93 | 0.3098%
4.1.11.1 | 92486 | SINAPI | MONTAGEM E DESMONTAGEM DE FÔRMA DE LAJE MACIÇA, PÉ-DIREITO SIMPLES, EM MADEIRA SERRADA, 4 UTILIZAÇÕES. AF_09/2020 | m² | 17.8 | 168.37 | 213.27 | 3796.2 | 0.1248%
4.1.11.2 | 92768 | SINAPI | ARMAÇÃO DE LAJE DE UMA ESTRUTURA CONVENCIONAL DE CONCRETO ARMADO EM UM EDIFÍCIO DE MÚLTIPLOS PAVIMENTOS UTILIZANDO AÇO CA-60 DE 5,0 MM - MONTAGEM. AF_12/2015 | KG | 40.3 | 14.72 | 18.64 | 751.19 | 0.02469%
4.1.11.3 | 92769 | SINAPI | ARMAÇÃO DE LAJE DE UMA ESTRUTURA CONVENCIONAL DE CONCRETO ARMADO EM UM EDIFÍCIO DE MÚLTIPLOS PAVIMENTOS UTILIZANDO AÇO CA-50 DE 6,3 MM - MONTAGEM. AF_12/2015 | KG | 55.6 | 14.26 | 18.06 | 1004.13 | 0.03301%
4.1.11.4 | 92770 | SINAPI | ARMAÇÃO DE LAJE DE UMA ESTRUTURA CONVENCIONAL DE CONCRETO ARMADO EM UM EDIFÍCIO DE MÚLTIPLOS PAVIMENTOS UTILIZANDO AÇO CA-50 DE 8,0 MM - MONTAGEM. AF_12/2015 | KG | 34.2 | 13.66 | 17.3 | 591.66 | 0.01945%
4.1.11.5 | fss270 | Próprio | ARMAÇÃO PARA EXECUÇÃO DE LAJE , COM USO DE TELA Q-92. | KG | 29.97 | 20.92 | 26.49 | 793.9 | 0.0261%
4.1.11.6 | fss269 | Próprio | CONCRETAGEM DE VIGAS E LAJES, FCK=35 MPA, PARA LAJES MACIÇAS OU NERVURADAS COM USO DE BOMBA - LANÇAMENTO, ADENSAMENTO E ACABAMENTO. | m³ | 2.85 | 689.14 | 872.93 | 2487.85 | 0.08179%
4.1.12 |  |  | PILARES (BASE DA CAIXA-COBERTURA) |  |  |  |  | 12477.14 | 0.4102%
4.1.12.1 | 92413 | SINAPI | MONTAGEM E DESMONTAGEM DE FÔRMA DE PILARES RETANGULARES E ESTRUTURAS SIMILARES, PÉ-DIREITO SIMPLES, EM MADEIRA SERRADA, 4 UTILIZAÇÕES. AF_09/2020 | m² | 30.6 | 131.59 | 166.68 | 5100.4 | 0.1677%
4.1.12.2 | 92759 | SINAPI | ARMAÇÃO DE PILAR OU VIGA DE UMA ESTRUTURA CONVENCIONAL DE CONCRETO ARMADO EM UM EDIFÍCIO DE MÚLTIPLOS PAVIMENTOS UTILIZANDO AÇO CA-60 DE 5,0 MM - MONTAGEM. AF_12/2015 | KG | 56.3 | 15.2 | 19.25 | 1083.77 | 0.03563%
4.1.12.3 | 92764 | SINAPI | ARMAÇÃO DE PILAR OU VIGA DE UMA ESTRUTURA CONVENCIONAL DE CONCRETO ARMADO EM UM EDIFÍCIO DE MÚLTIPLOS PAVIMENTOS UTILIZANDO AÇO CA-50 DE 16,0 MM - MONTAGEM. AF_12/2015 | KG | 295.7 | 10.53 | 13.33 | 3941.68 | 0.1296%
4.1.12.4 | fss266 | Próprio | CONCRETAGEM DE PILARES, FCK = 35 MPA, COM USO DE BOMBA - LANÇAMENTO, ADENSAMENTO E ACABAMENTO. | m³ | 2.7 | 687.5 | 870.85 | 2351.29 | 0.0773%
4.1.13 |  |  | VIGAS (COBERTURA) |  |  |  |  | 7222.42 | 0.2374%
4.1.13.1 | 92448 | SINAPI | MONTAGEM E DESMONTAGEM DE FÔRMA DE VIGA, ESCORAMENTO COM PONTALETE DE MADEIRA, PÉ-DIREITO SIMPLES, EM MADEIRA SERRADA, 4 UTILIZAÇÕES. AF_09/2020 | m² | 21 | 166.3 | 210.65 | 4423.65 | 0.1454%
4.1.13.2 | 92759 | SINAPI | ARMAÇÃO DE PILAR OU VIGA DE UMA ESTRUTURA CONVENCIONAL DE CONCRETO ARMADO EM UM EDIFÍCIO DE MÚLTIPLOS PAVIMENTOS UTILIZANDO AÇO CA-60 DE 5,0 MM - MONTAGEM. AF_12/2015 | KG | 24.7 | 15.2 | 19.25 | 475.47 | 0.01563%
4.1.13.3 | 92762 | SINAPI | ARMAÇÃO DE PILAR OU VIGA DE UMA ESTRUTURA CONVENCIONAL DE CONCRETO ARMADO EM UM EDIFÍCIO DE MÚLTIPLOS PAVIMENTOS UTILIZANDO AÇO CA-50 DE 10,0 MM - MONTAGEM. AF_12/2015 | KG | 54.2 | 12.74 | 16.13 | 874.24 | 0.02874%
4.1.13.4 | fss269 | Próprio | CONCRETAGEM DE VIGAS E LAJES, FCK=35 MPA, PARA LAJES MACIÇAS OU NERVURADAS COM USO DE BOMBA - LANÇAMENTO, ADENSAMENTO E ACABAMENTO. | m³ | 1.66 | 689.14 | 872.93 | 1449.06 | 0.04764%
4.2 |  |  | AMPLIAÇÃO - SECRETARIA E SALA AEE |  |  |  |  | 57451.32 | 1.889%
4.2.1 |  |  | ESTACAS |  |  |  |  | 15154.74 | 0.4982%
4.2.1.1 | fss260 | Próprio | ESTACA HÉLICE CONTÍNUA , DIÂMETRO DE 30 CM, INCLUSO CONCRETO FCK=30MPA E ARMADURA - FORNECIMENTO E EXECUÇÃO | M | 78 | 152.33 | 192.95 | 15050.1 | 0.4948%
4.2.1.2 | 95601 | SINAPI | ARRASAMENTO MECANICO DE ESTACA DE CONCRETO ARMADO, DIAMETROS DE ATÉ 40 CM. AF_05/2021 | UN | 6 | 13.77 | 17.44 | 104.64 | 0.00344%
4.2.2 |  |  | BLOCO DE COROAMENTO |  |  |  |  | 2420.17 | 0.07956%
4.2.2.1 | 96617 | SINAPI | LASTRO DE CONCRETO MAGRO, APLICADO EM BLOCOS DE COROAMENTO OU SAPATAS, ESPESSURA DE 3 CM. AF_08/2017 | m² | 0.32 | 19.19 | 24.3 | 7.77 | 0.0002554%
4.2.2.2 | 96534 | SINAPI | FABRICAÇÃO, MONTAGEM E DESMONTAGEM DE FÔRMA PARA BLOCO DE COROAMENTO, EM MADEIRA SERRADA, E=25 MM, 4 UTILIZAÇÕES. AF_06/2017 | m² | 7.92 | 92.88 | 117.65 | 931.78 | 0.03063%
4.2.2.3 | 96544 | SINAPI | ARMAÇÃO DE BLOCO, VIGA BALDRAME OU SAPATA UTILIZANDO AÇO CA-50 DE 6,3 MM - MONTAGEM. AF_06/2017 | KG | 23.7 | 17.23 | 21.82 | 517.13 | 0.017%
4.2.2.4 | 96557 | SINAPI | CONCRETAGEM DE BLOCOS DE COROAMENTO E VIGAS BALDRAMES, FCK 30 MPA, COM USO DE BOMBA  LANÇAMENTO, ADENSAMENTO E ACABAMENTO. AF_06/2017 | m³ | 1.12 | 679.14 | 860.26 | 963.49 | 0.03167%
4.2.3 |  |  | PILARES COLARINHOS |  |  |  |  | 1629.8 | 0.05358%
4.2.3.1 | 92413 | SINAPI | MONTAGEM E DESMONTAGEM DE FÔRMA DE PILARES RETANGULARES E ESTRUTURAS SIMILARES, PÉ-DIREITO SIMPLES, EM MADEIRA SERRADA, 4 UTILIZAÇÕES. AF_09/2020 | m² | 4.96 | 131.59 | 166.68 | 826.73 | 0.02718%
4.2.3.2 | 92759 | SINAPI | ARMAÇÃO DE PILAR OU VIGA DE UMA ESTRUTURA CONVENCIONAL DE CONCRETO ARMADO EM UM EDIFÍCIO DE MÚLTIPLOS PAVIMENTOS UTILIZANDO AÇO CA-60 DE 5,0 MM - MONTAGEM. AF_12/2015 | KG | 4.8 | 15.2 | 19.25 | 92.4 | 0.003038%
4.2.3.3 | 92762 | SINAPI | ARMAÇÃO DE PILAR OU VIGA DE UMA ESTRUTURA CONVENCIONAL DE CONCRETO ARMADO EM UM EDIFÍCIO DE MÚLTIPLOS PAVIMENTOS UTILIZANDO AÇO CA-50 DE 10,0 MM - MONTAGEM. AF_12/2015 | KG | 8.5 | 12.74 | 16.13 | 137.1 | 0.004507%
4.2.3.4 | 92763 | SINAPI | ARMAÇÃO DE PILAR OU VIGA DE UMA ESTRUTURA CONVENCIONAL DE CONCRETO ARMADO EM UM EDIFÍCIO DE MÚLTIPLOS PAVIMENTOS UTILIZANDO AÇO CA-50 DE 12,5 MM - MONTAGEM. AF_12/2015 | KG | 6.8 | 10.81 | 13.69 | 93.09 | 0.00306%
4.2.3.5 | 92764 | SINAPI | ARMAÇÃO DE PILAR OU VIGA DE UMA ESTRUTURA CONVENCIONAL DE CONCRETO ARMADO EM UM EDIFÍCIO DE MÚLTIPLOS PAVIMENTOS UTILIZANDO AÇO CA-50 DE 16,0 MM - MONTAGEM. AF_12/2015 | KG | 26.9 | 10.53 | 13.33 | 358.57 | 0.01179%
4.2.3.6 | fss266 | Próprio | CONCRETAGEM DE PILARES, FCK = 35 MPA, COM USO DE BOMBA - LANÇAMENTO, ADENSAMENTO E ACABAMENTO. | m³ | 0.14 | 687.5 | 870.85 | 121.91 | 0.004008%
4.2.4 |  |  | VIGAS BALDRAME |  |  |  |  | 7493.45 | 0.2463%
4.2.4.1 | 94962 | SINAPI | CONCRETO MAGRO PARA LASTRO, TRAÇO 1:4,5:4,5 (EM MASSA SECA DE CIMENTO/ AREIA MÉDIA/ BRITA 1) - PREPARO MECÂNICO COM BETONEIRA 400 L. AF_05/2021 | m³ | 0.14 | 403.42 | 511.01 | 71.54 | 0.002352%
4.2.4.2 | 96536 | SINAPI | FABRICAÇÃO, MONTAGEM E DESMONTAGEM DE FÔRMA PARA VIGA BALDRAME, EM MADEIRA SERRADA, E=25 MM, 4 UTILIZAÇÕES. AF_06/2017 | m² | 30.39 | 80.9 | 102.47 | 3114.06 | 0.1024%
4.2.4.3 | 96543 | SINAPI | ARMAÇÃO DE BLOCO, VIGA BALDRAME E SAPATA UTILIZANDO AÇO CA-60 DE 5 MM - MONTAGEM. AF_06/2017 | KG | 27.9 | 18.35 | 23.24 | 648.39 | 0.02132%
4.2.4.4 | 96545 | SINAPI | ARMAÇÃO DE BLOCO, VIGA BALDRAME OU SAPATA UTILIZANDO AÇO CA-50 DE 8 MM - MONTAGEM. AF_06/2017 | KG | 56.5 | 16.1 | 20.39 | 1152.03 | 0.03787%
4.2.4.5 | 96546 | SINAPI | ARMAÇÃO DE BLOCO, VIGA BALDRAME OU SAPATA UTILIZANDO AÇO CA-50 DE 10 MM - MONTAGEM. AF_06/2017 | KG | 30.7 | 14.38 | 18.21 | 559.04 | 0.01838%
4.2.4.6 | 96547 | SINAPI | ARMAÇÃO DE BLOCO, VIGA BALDRAME OU SAPATA UTILIZANDO AÇO CA-50 DE 12,5 MM - MONTAGEM. AF_06/2017 | KG | 5.8 | 12.18 | 15.42 | 89.43 | 0.00294%
4.2.4.7 | fss265 | Próprio | CONCRETAGEM DE BLOCOS DE COROAMENTO E VIGAS BALDRAMES, FCK 35 MPA, COM USO DE BOMBA , LANÇAMENTO, ADENSAMENTO E ACABAMENTO. | m³ | 2.1 | 698.84 | 885.22 | 1858.96 | 0.06111%
4.2.5 |  |  | LAJE DE PISO (TÉRREO) |  |  |  |  | 5353.9 | 0.176%
4.2.5.1 | fss272 | Próprio | PREPARO PARA EXECUÇÃO DE LAJE SOBRE SOLO, INCLUSIVE LASTRO, COMPACTAÇÃO E LONA | m² | 15.89 | 19.86 | 25.15 | 399.63 | 0.01314%
4.2.5.2 | 97086 | SINAPI | FABRICAÇÃO, MONTAGEM E DESMONTAGEM DE FORMA PARA RADIER, PISO DE CONCRETO OU LAJE SOBRE SOLO, EM MADEIRA SERRADA, 4 UTILIZAÇÕES. AF_09/2021 | m² | 15.99 | 126.6 | 160.36 | 2564.15 | 0.08429%
4.2.5.3 | 92768 | SINAPI | ARMAÇÃO DE LAJE DE UMA ESTRUTURA CONVENCIONAL DE CONCRETO ARMADO EM UM EDIFÍCIO DE MÚLTIPLOS PAVIMENTOS UTILIZANDO AÇO CA-60 DE 5,0 MM - MONTAGEM. AF_12/2015 | KG | 20.7 | 14.72 | 18.64 | 385.84 | 0.01268%
4.2.5.4 | 92769 | SINAPI | ARMAÇÃO DE LAJE DE UMA ESTRUTURA CONVENCIONAL DE CONCRETO ARMADO EM UM EDIFÍCIO DE MÚLTIPLOS PAVIMENTOS UTILIZANDO AÇO CA-50 DE 6,3 MM - MONTAGEM. AF_12/2015 | KG | 24.2 | 14.26 | 18.06 | 437.05 | 0.01437%
4.2.5.5 | fss261 | Próprio | CONCRETAGEM DE RADIER, PISO DE CONCRETO OU LAJE SOBRE SOLO, FCK 35 MPA - LANÇAMENTO, ADENSAMENTO E ACABAMENTO. AF_09/2021 | m³ | 1.92 | 644.41 | 816.27 | 1567.23 | 0.05152%
4.2.6 |  |  | PILARES (TÉRREO-COBERTURA) |  |  |  |  | 3976.74 | 0.1307%
4.2.6.1 | 92413 | SINAPI | MONTAGEM E DESMONTAGEM DE FÔRMA DE PILARES RETANGULARES E ESTRUTURAS SIMILARES, PÉ-DIREITO SIMPLES, EM MADEIRA SERRADA, 4 UTILIZAÇÕES. AF_09/2020 | m² | 10.92 | 131.59 | 166.68 | 1820.14 | 0.05984%
4.2.6.2 | 92759 | SINAPI | ARMAÇÃO DE PILAR OU VIGA DE UMA ESTRUTURA CONVENCIONAL DE CONCRETO ARMADO EM UM EDIFÍCIO DE MÚLTIPLOS PAVIMENTOS UTILIZANDO AÇO CA-60 DE 5,0 MM - MONTAGEM. AF_12/2015 | KG | 7.9 | 15.2 | 19.25 | 152.07 | 0.004999%
4.2.6.3 | 92763 | SINAPI | ARMAÇÃO DE PILAR OU VIGA DE UMA ESTRUTURA CONVENCIONAL DE CONCRETO ARMADO EM UM EDIFÍCIO DE MÚLTIPLOS PAVIMENTOS UTILIZANDO AÇO CA-50 DE 12,5 MM - MONTAGEM. AF_12/2015 | KG | 31.1 | 10.81 | 13.69 | 425.75 | 0.014%
4.2.6.4 | 92764 | SINAPI | ARMAÇÃO DE PILAR OU VIGA DE UMA ESTRUTURA CONVENCIONAL DE CONCRETO ARMADO EM UM EDIFÍCIO DE MÚLTIPLOS PAVIMENTOS UTILIZANDO AÇO CA-50 DE 16,0 MM - MONTAGEM. AF_12/2015 | KG | 91 | 10.53 | 13.33 | 1213.03 | 0.03988%
4.2.6.5 | fss266 | Próprio | CONCRETAGEM DE PILARES, FCK = 35 MPA, COM USO DE BOMBA - LANÇAMENTO, ADENSAMENTO E ACABAMENTO. | m³ | 0.42 | 687.5 | 870.85 | 365.75 | 0.01202%
4.2.7 |  |  | VIGAS (COBERTURA) |  |  |  |  | 6874.91 | 0.226%
4.2.7.1 | 92448 | SINAPI | MONTAGEM E DESMONTAGEM DE FÔRMA DE VIGA, ESCORAMENTO COM PONTALETE DE MADEIRA, PÉ-DIREITO SIMPLES, EM MADEIRA SERRADA, 4 UTILIZAÇÕES. AF_09/2020 | m² | 22.31 | 166.3 | 210.65 | 4699.6 | 0.1545%
4.2.7.2 | 92759 | SINAPI | ARMAÇÃO DE PILAR OU VIGA DE UMA ESTRUTURA CONVENCIONAL DE CONCRETO ARMADO EM UM EDIFÍCIO DE MÚLTIPLOS PAVIMENTOS UTILIZANDO AÇO CA-60 DE 5,0 MM - MONTAGEM. AF_12/2015 | KG | 15.4 | 15.2 | 19.25 | 296.45 | 0.009746%
4.2.7.3 | 92760 | SINAPI | ARMAÇÃO DE PILAR OU VIGA DE UMA ESTRUTURA CONVENCIONAL DE CONCRETO ARMADO EM UM EDIFÍCIO DE MÚLTIPLOS PAVIMENTOS UTILIZANDO AÇO CA-50 DE 6,3 MM - MONTAGEM. AF_12/2015 | KG | 0.6 | 14.73 | 18.65 | 11.19 | 0.0003679%
4.2.7.4 | 92761 | SINAPI | ARMAÇÃO DE PILAR OU VIGA DE UMA ESTRUTURA CONVENCIONAL DE CONCRETO ARMADO EM UM EDIFÍCIO DE MÚLTIPLOS PAVIMENTOS UTILIZANDO AÇO CA-50 DE 8,0 MM - MONTAGEM. AF_12/2015 | KG | 41.5 | 14.11 | 17.87 | 741.6 | 0.02438%
4.2.7.5 | fss269 | Próprio | CONCRETAGEM DE VIGAS E LAJES, FCK=35 MPA, PARA LAJES MACIÇAS OU NERVURADAS COM USO DE BOMBA - LANÇAMENTO, ADENSAMENTO E ACABAMENTO. | m³ | 1.29 | 689.14 | 872.93 | 1126.07 | 0.03702%
4.2.8 |  |  | LAJE (COBERTURA) |  |  |  |  | 9429.89 | 0.31%
4.2.8.1 | 92486 | SINAPI | MONTAGEM E DESMONTAGEM DE FÔRMA DE LAJE MACIÇA, PÉ-DIREITO SIMPLES, EM MADEIRA SERRADA, 4 UTILIZAÇÕES. AF_09/2020 | m² | 15.99 | 168.37 | 213.27 | 3410.18 | 0.1121%
4.2.8.2 | fss370 | Próprio | LAJE PRE-FABRICADA TRELICADA, ENCHIMENTO C/ EPS (REF: TR 12645) - FORNECIMENTO E INSTALAÇÃO | m² | 18.04 | 120.76 | 152.96 | 2759.39 | 0.09071%
4.2.8.3 | 92767 | SINAPI | ARMAÇÃO DE LAJE DE ESTRUTURA CONVENCIONAL DE CONCRETO ARMADO UTILIZANDO AÇO CA-60 DE 4,2 MM - MONTAGEM. AF_06/2022 | KG | 2.6 | 16.44 | 20.82 | 54.13 | 0.001779%
4.2.8.4 | 92768 | SINAPI | ARMAÇÃO DE LAJE DE UMA ESTRUTURA CONVENCIONAL DE CONCRETO ARMADO EM UM EDIFÍCIO DE MÚLTIPLOS PAVIMENTOS UTILIZANDO AÇO CA-60 DE 5,0 MM - MONTAGEM. AF_12/2015 | KG | 20.7 | 14.72 | 18.64 | 385.84 | 0.01268%
4.2.8.5 | 92769 | SINAPI | ARMAÇÃO DE LAJE DE UMA ESTRUTURA CONVENCIONAL DE CONCRETO ARMADO EM UM EDIFÍCIO DE MÚLTIPLOS PAVIMENTOS UTILIZANDO AÇO CA-50 DE 6,3 MM - MONTAGEM. AF_12/2015 | KG | 24.2 | 14.26 | 18.06 | 437.05 | 0.01437%
4.2.8.6 | fss270 | Próprio | ARMAÇÃO PARA EXECUÇÃO DE LAJE , COM USO DE TELA Q-92. | KG | 26.7 | 20.92 | 26.49 | 707.28 | 0.02325%
4.2.8.7 | fss269 | Próprio | CONCRETAGEM DE VIGAS E LAJES, FCK=35 MPA, PARA LAJES MACIÇAS OU NERVURADAS COM USO DE BOMBA - LANÇAMENTO, ADENSAMENTO E ACABAMENTO. | m³ | 1.92 | 689.14 | 872.93 | 1676.02 | 0.0551%
4.2.9 |  |  | PILARES (PLATIBANDA) |  |  |  |  | 1236.27 | 0.04064%
4.2.9.1 | 92413 | SINAPI | MONTAGEM E DESMONTAGEM DE FÔRMA DE PILARES RETANGULARES E ESTRUTURAS SIMILARES, PÉ-DIREITO SIMPLES, EM MADEIRA SERRADA, 4 UTILIZAÇÕES. AF_09/2020 | m² | 3.6 | 131.59 | 166.68 | 600.04 | 0.01973%
4.2.9.2 | 92759 | SINAPI | ARMAÇÃO DE PILAR OU VIGA DE UMA ESTRUTURA CONVENCIONAL DE CONCRETO ARMADO EM UM EDIFÍCIO DE MÚLTIPLOS PAVIMENTOS UTILIZANDO AÇO CA-60 DE 5,0 MM - MONTAGEM. AF_12/2015 | KG | 2.5 | 15.2 | 19.25 | 48.12 | 0.001582%
4.2.9.3 | 92763 | SINAPI | ARMAÇÃO DE PILAR OU VIGA DE UMA ESTRUTURA CONVENCIONAL DE CONCRETO ARMADO EM UM EDIFÍCIO DE MÚLTIPLOS PAVIMENTOS UTILIZANDO AÇO CA-50 DE 12,5 MM - MONTAGEM. AF_12/2015 | KG | 4.7 | 10.81 | 13.69 | 64.34 | 0.002115%
4.2.9.4 | 92764 | SINAPI | ARMAÇÃO DE PILAR OU VIGA DE UMA ESTRUTURA CONVENCIONAL DE CONCRETO ARMADO EM UM EDIFÍCIO DE MÚLTIPLOS PAVIMENTOS UTILIZANDO AÇO CA-50 DE 16,0 MM - MONTAGEM. AF_12/2015 | KG | 30.8 | 10.53 | 13.33 | 410.56 | 0.0135%
4.2.9.5 | fss266 | Próprio | CONCRETAGEM DE PILARES, FCK = 35 MPA, COM USO DE BOMBA - LANÇAMENTO, ADENSAMENTO E ACABAMENTO. | m³ | 0.13 | 687.5 | 870.85 | 113.21 | 0.003722%
4.2.10 |  |  | VIGAS (PLATIBANDA) |  |  |  |  | 3881.45 | 0.1276%
4.2.10.1 | 92448 | SINAPI | MONTAGEM E DESMONTAGEM DE FÔRMA DE VIGA, ESCORAMENTO COM PONTALETE DE MADEIRA, PÉ-DIREITO SIMPLES, EM MADEIRA SERRADA, 4 UTILIZAÇÕES. AF_09/2020 | m² | 11.29 | 166.3 | 210.65 | 2378.23 | 0.07818%
4.2.10.2 | 92759 | SINAPI | ARMAÇÃO DE PILAR OU VIGA DE UMA ESTRUTURA CONVENCIONAL DE CONCRETO ARMADO EM UM EDIFÍCIO DE MÚLTIPLOS PAVIMENTOS UTILIZANDO AÇO CA-60 DE 5,0 MM - MONTAGEM. AF_12/2015 | KG | 23 | 15.2 | 19.25 | 442.75 | 0.01455%
4.2.10.3 | 92761 | SINAPI | ARMAÇÃO DE PILAR OU VIGA DE UMA ESTRUTURA CONVENCIONAL DE CONCRETO ARMADO EM UM EDIFÍCIO DE MÚLTIPLOS PAVIMENTOS UTILIZANDO AÇO CA-50 DE 8,0 MM - MONTAGEM. AF_12/2015 | KG | 31.5 | 14.11 | 17.87 | 562.9 | 0.0185%
4.2.10.4 | fss269 | Próprio | CONCRETAGEM DE VIGAS E LAJES, FCK=35 MPA, PARA LAJES MACIÇAS OU NERVURADAS COM USO DE BOMBA - LANÇAMENTO, ADENSAMENTO E ACABAMENTO. | m³ | 0.57 | 689.14 | 872.93 | 497.57 | 0.01636%
4.3 |  |  | AMPLIAÇÃO - CONSTRUÇÃO DE COORDENAÇÃO E DEPÓSITO |  |  |  |  | 143134.16 | 4.705%
4.3.1 |  |  | ESTACAS |  |  |  |  | 22732.11 | 0.7473%
4.3.1.1 | fss260 | Próprio | ESTACA HÉLICE CONTÍNUA , DIÂMETRO DE 30 CM, INCLUSO CONCRETO FCK=30MPA E ARMADURA - FORNECIMENTO E EXECUÇÃO | M | 117 | 152.33 | 192.95 | 22575.15 | 0.7421%
4.3.1.2 | 95601 | SINAPI | ARRASAMENTO MECANICO DE ESTACA DE CONCRETO ARMADO, DIAMETROS DE ATÉ 40 CM. AF_05/2021 | UN | 9 | 13.77 | 17.44 | 156.96 | 0.00516%
4.3.2 |  |  | BLOCO DE COROAMENTO |  |  |  |  | 4903.99 | 0.1612%
4.3.2.1 | 96617 | SINAPI | LASTRO DE CONCRETO MAGRO, APLICADO EM BLOCOS DE COROAMENTO OU SAPATAS, ESPESSURA DE 3 CM. AF_08/2017 | m² | 3.6 | 19.19 | 24.3 | 87.48 | 0.002876%
4.3.2.2 | 96534 | SINAPI | FABRICAÇÃO, MONTAGEM E DESMONTAGEM DE FÔRMA PARA BLOCO DE COROAMENTO, EM MADEIRA SERRADA, E=25 MM, 4 UTILIZAÇÕES. AF_06/2017 | m² | 12.36 | 92.88 | 117.65 | 1454.15 | 0.0478%
4.3.2.3 | 96543 | SINAPI | ARMAÇÃO DE BLOCO, VIGA BALDRAME E SAPATA UTILIZANDO AÇO CA-60 DE 5 MM - MONTAGEM. AF_06/2017 | KG | 6.7 | 18.35 | 23.24 | 155.7 | 0.005118%
4.3.2.4 | 96544 | SINAPI | ARMAÇÃO DE BLOCO, VIGA BALDRAME OU SAPATA UTILIZANDO AÇO CA-50 DE 6,3 MM - MONTAGEM. AF_06/2017 | KG | 35.2 | 17.23 | 21.82 | 768.06 | 0.02525%
4.3.2.5 | 96546 | SINAPI | ARMAÇÃO DE BLOCO, VIGA BALDRAME OU SAPATA UTILIZANDO AÇO CA-50 DE 10 MM - MONTAGEM. AF_06/2017 | KG | 15.1 | 14.38 | 18.21 | 274.97 | 0.009039%
4.3.2.6 | 96547 | SINAPI | ARMAÇÃO DE BLOCO, VIGA BALDRAME OU SAPATA UTILIZANDO AÇO CA-50 DE 12,5 MM - MONTAGEM. AF_06/2017 | KG | 12 | 12.18 | 15.42 | 185.04 | 0.006083%
4.3.2.7 | 96557 | SINAPI | CONCRETAGEM DE BLOCOS DE COROAMENTO E VIGAS BALDRAMES, FCK 30 MPA, COM USO DE BOMBA  LANÇAMENTO, ADENSAMENTO E ACABAMENTO. AF_06/2017 | m³ | 2.3 | 679.14 | 860.26 | 1978.59 | 0.06504%
4.3.3 |  |  | PILARES COLARINHOS |  |  |  |  | 2501.44 | 0.08223%
4.3.3.1 | 92413 | SINAPI | MONTAGEM E DESMONTAGEM DE FÔRMA DE PILARES RETANGULARES E ESTRUTURAS SIMILARES, PÉ-DIREITO SIMPLES, EM MADEIRA SERRADA, 4 UTILIZAÇÕES. AF_09/2020 | m² | 7.15 | 131.59 | 166.68 | 1191.76 | 0.03918%
4.3.3.2 | 92759 | SINAPI | ARMAÇÃO DE PILAR OU VIGA DE UMA ESTRUTURA CONVENCIONAL DE CONCRETO ARMADO EM UM EDIFÍCIO DE MÚLTIPLOS PAVIMENTOS UTILIZANDO AÇO CA-60 DE 5,0 MM - MONTAGEM. AF_12/2015 | KG | 9.6 | 15.2 | 19.25 | 184.8 | 0.006075%
4.3.3.3 | 92762 | SINAPI | ARMAÇÃO DE PILAR OU VIGA DE UMA ESTRUTURA CONVENCIONAL DE CONCRETO ARMADO EM UM EDIFÍCIO DE MÚLTIPLOS PAVIMENTOS UTILIZANDO AÇO CA-50 DE 10,0 MM - MONTAGEM. AF_12/2015 | KG | 25.4 | 12.74 | 16.13 | 409.7 | 0.01347%
4.3.3.4 | 92764 | SINAPI | ARMAÇÃO DE PILAR OU VIGA DE UMA ESTRUTURA CONVENCIONAL DE CONCRETO ARMADO EM UM EDIFÍCIO DE MÚLTIPLOS PAVIMENTOS UTILIZANDO AÇO CA-50 DE 16,0 MM - MONTAGEM. AF_12/2015 | KG | 9.5 | 10.53 | 13.33 | 126.63 | 0.004163%
4.3.3.5 | 92765 | SINAPI | ARMAÇÃO DE PILAR OU VIGA DE UMA ESTRUTURA CONVENCIONAL DE CONCRETO ARMADO EM UM EDIFÍCIO DE MÚLTIPLOS PAVIMENTOS UTILIZANDO AÇO CA-50 DE 20,0 MM - MONTAGEM. AF_12/2015 | KG | 23.7 | 12.07 | 15.28 | 362.13 | 0.0119%
4.3.3.6 | fss266 | Próprio | CONCRETAGEM DE PILARES, FCK = 35 MPA, COM USO DE BOMBA - LANÇAMENTO, ADENSAMENTO E ACABAMENTO. | m³ | 0.26 | 687.5 | 870.85 | 226.42 | 0.007443%
4.3.4 |  |  | VIGAS BALDRAME |  |  |  |  | 19679.46 | 0.6469%
4.3.4.1 | 94962 | SINAPI | CONCRETO MAGRO PARA LASTRO, TRAÇO 1:4,5:4,5 (EM MASSA SECA DE CIMENTO/ AREIA MÉDIA/ BRITA 1) - PREPARO MECÂNICO COM BETONEIRA 400 L. AF_05/2021 | m³ | 0.27 | 403.42 | 511.01 | 137.97 | 0.004536%
4.3.4.2 | 96536 | SINAPI | FABRICAÇÃO, MONTAGEM E DESMONTAGEM DE FÔRMA PARA VIGA BALDRAME, EM MADEIRA SERRADA, E=25 MM, 4 UTILIZAÇÕES. AF_06/2017 | m² | 73.13 | 80.9 | 102.47 | 7493.63 | 0.2463%
4.3.4.3 | 96543 | SINAPI | ARMAÇÃO DE BLOCO, VIGA BALDRAME E SAPATA UTILIZANDO AÇO CA-60 DE 5 MM - MONTAGEM. AF_06/2017 | KG | 72.7 | 18.35 | 23.24 | 1689.54 | 0.05554%
4.3.4.4 | 96544 | SINAPI | ARMAÇÃO DE BLOCO, VIGA BALDRAME OU SAPATA UTILIZANDO AÇO CA-50 DE 6,3 MM - MONTAGEM. AF_06/2017 | KG | 100 | 17.23 | 21.82 | 2182 | 0.07173%
4.3.4.5 | 96545 | SINAPI | ARMAÇÃO DE BLOCO, VIGA BALDRAME OU SAPATA UTILIZANDO AÇO CA-50 DE 8 MM - MONTAGEM. AF_06/2017 | KG | 71.4 | 16.1 | 20.39 | 1455.84 | 0.04786%
4.3.4.6 | 96546 | SINAPI | ARMAÇÃO DE BLOCO, VIGA BALDRAME OU SAPATA UTILIZANDO AÇO CA-50 DE 10 MM - MONTAGEM. AF_06/2017 | KG | 32.1 | 14.38 | 18.21 | 584.54 | 0.01922%
4.3.4.7 | 96547 | SINAPI | ARMAÇÃO DE BLOCO, VIGA BALDRAME OU SAPATA UTILIZANDO AÇO CA-50 DE 12,5 MM - MONTAGEM. AF_06/2017 | KG | 86.2 | 12.18 | 15.42 | 1329.2 | 0.0437%
4.3.4.8 | fss265 | Próprio | CONCRETAGEM DE BLOCOS DE COROAMENTO E VIGAS BALDRAMES, FCK 35 MPA, COM USO DE BOMBA , LANÇAMENTO, ADENSAMENTO E ACABAMENTO. | m³ | 5.43 | 698.84 | 885.22 | 4806.74 | 0.158%
4.3.5 |  |  | LAJE DE PISO (TÉRREO) |  |  |  |  | 21866.98 | 0.7189%
4.3.5.1 | fss272 | Próprio | PREPARO PARA EXECUÇÃO DE LAJE SOBRE SOLO, INCLUSIVE LASTRO, COMPACTAÇÃO E LONA | m² | 54.86 | 19.86 | 25.15 | 1379.72 | 0.04536%
4.3.5.2 | 97086 | SINAPI | FABRICAÇÃO, MONTAGEM E DESMONTAGEM DE FORMA PARA RADIER, PISO DE CONCRETO OU LAJE SOBRE SOLO, EM MADEIRA SERRADA, 4 UTILIZAÇÕES. AF_09/2021 | m² | 54.97 | 126.6 | 160.36 | 8814.98 | 0.2898%
4.3.5.3 | 92768 | SINAPI | ARMAÇÃO DE LAJE DE UMA ESTRUTURA CONVENCIONAL DE CONCRETO ARMADO EM UM EDIFÍCIO DE MÚLTIPLOS PAVIMENTOS UTILIZANDO AÇO CA-60 DE 5,0 MM - MONTAGEM. AF_12/2015 | KG | 11.1 | 14.72 | 18.64 | 206.9 | 0.006802%
4.3.5.4 | 92769 | SINAPI | ARMAÇÃO DE LAJE DE UMA ESTRUTURA CONVENCIONAL DE CONCRETO ARMADO EM UM EDIFÍCIO DE MÚLTIPLOS PAVIMENTOS UTILIZANDO AÇO CA-50 DE 6,3 MM - MONTAGEM. AF_12/2015 | KG | 144 | 14.26 | 18.06 | 2600.64 | 0.08549%
4.3.5.5 | 92770 | SINAPI | ARMAÇÃO DE LAJE DE UMA ESTRUTURA CONVENCIONAL DE CONCRETO ARMADO EM UM EDIFÍCIO DE MÚLTIPLOS PAVIMENTOS UTILIZANDO AÇO CA-50 DE 8,0 MM - MONTAGEM. AF_12/2015 | KG | 57.7 | 13.66 | 17.3 | 998.21 | 0.03282%
4.3.5.6 | 92771 | SINAPI | ARMAÇÃO DE LAJE DE UMA ESTRUTURA CONVENCIONAL DE CONCRETO ARMADO EM UM EDIFÍCIO DE MÚLTIPLOS PAVIMENTOS UTILIZANDO AÇO CA-50 DE 10,0 MM - MONTAGEM. AF_12/2015 | KG | 44.3 | 12.33 | 15.61 | 691.52 | 0.02273%
4.3.5.7 | fss261 | Próprio | CONCRETAGEM DE RADIER, PISO DE CONCRETO OU LAJE SOBRE SOLO, FCK 35 MPA - LANÇAMENTO, ADENSAMENTO E ACABAMENTO. AF_09/2021 | m³ | 8.79 | 644.41 | 816.27 | 7175.01 | 0.2359%
4.3.6 |  |  | PILARES (TÉRREO-COBERTURA) |  |  |  |  | 7958.41 | 0.2616%
4.3.6.1 | 92413 | SINAPI | MONTAGEM E DESMONTAGEM DE FÔRMA DE PILARES RETANGULARES E ESTRUTURAS SIMILARES, PÉ-DIREITO SIMPLES, EM MADEIRA SERRADA, 4 UTILIZAÇÕES. AF_09/2020 | m² | 26.26 | 131.59 | 166.68 | 4377.01 | 0.1439%
4.3.6.2 | 92759 | SINAPI | ARMAÇÃO DE PILAR OU VIGA DE UMA ESTRUTURA CONVENCIONAL DE CONCRETO ARMADO EM UM EDIFÍCIO DE MÚLTIPLOS PAVIMENTOS UTILIZANDO AÇO CA-60 DE 5,0 MM - MONTAGEM. AF_12/2015 | KG | 31.6 | 15.2 | 19.25 | 608.3 | 0.02%
4.3.6.3 | 92762 | SINAPI | ARMAÇÃO DE PILAR OU VIGA DE UMA ESTRUTURA CONVENCIONAL DE CONCRETO ARMADO EM UM EDIFÍCIO DE MÚLTIPLOS PAVIMENTOS UTILIZANDO AÇO CA-50 DE 10,0 MM - MONTAGEM. AF_12/2015 | KG | 93.5 | 12.74 | 16.13 | 1508.15 | 0.04958%
4.3.6.4 | 92763 | SINAPI | ARMAÇÃO DE PILAR OU VIGA DE UMA ESTRUTURA CONVENCIONAL DE CONCRETO ARMADO EM UM EDIFÍCIO DE MÚLTIPLOS PAVIMENTOS UTILIZANDO AÇO CA-50 DE 12,5 MM - MONTAGEM. AF_12/2015 | KG | 13.5 | 10.81 | 13.69 | 184.81 | 0.006075%
4.3.6.5 | fss266 | Próprio | CONCRETAGEM DE PILARES, FCK = 35 MPA, COM USO DE BOMBA - LANÇAMENTO, ADENSAMENTO E ACABAMENTO. | m³ | 1.47 | 687.5 | 870.85 | 1280.14 | 0.04208%
4.3.7 |  |  | VIGAS (COBERTURA) |  |  |  |  | 24467.79 | 0.8044%
4.3.7.1 | 92448 | SINAPI | MONTAGEM E DESMONTAGEM DE FÔRMA DE VIGA, ESCORAMENTO COM PONTALETE DE MADEIRA, PÉ-DIREITO SIMPLES, EM MADEIRA SERRADA, 4 UTILIZAÇÕES. AF_09/2020 | m² | 67.61 | 166.3 | 210.65 | 14242.04 | 0.4682%
4.3.7.2 | 92759 | SINAPI | ARMAÇÃO DE PILAR OU VIGA DE UMA ESTRUTURA CONVENCIONAL DE CONCRETO ARMADO EM UM EDIFÍCIO DE MÚLTIPLOS PAVIMENTOS UTILIZANDO AÇO CA-60 DE 5,0 MM - MONTAGEM. AF_12/2015 | KG | 98.6 | 15.2 | 19.25 | 1898.05 | 0.0624%
4.3.7.3 | 92760 | SINAPI | ARMAÇÃO DE PILAR OU VIGA DE UMA ESTRUTURA CONVENCIONAL DE CONCRETO ARMADO EM UM EDIFÍCIO DE MÚLTIPLOS PAVIMENTOS UTILIZANDO AÇO CA-50 DE 6,3 MM - MONTAGEM. AF_12/2015 | KG | 57.6 | 14.73 | 18.65 | 1074.24 | 0.03531%
4.3.7.4 | 92761 | SINAPI | ARMAÇÃO DE PILAR OU VIGA DE UMA ESTRUTURA CONVENCIONAL DE CONCRETO ARMADO EM UM EDIFÍCIO DE MÚLTIPLOS PAVIMENTOS UTILIZANDO AÇO CA-50 DE 8,0 MM - MONTAGEM. AF_12/2015 | KG | 128.9 | 14.11 | 17.87 | 2303.44 | 0.07572%
4.3.7.5 | 92762 | SINAPI | ARMAÇÃO DE PILAR OU VIGA DE UMA ESTRUTURA CONVENCIONAL DE CONCRETO ARMADO EM UM EDIFÍCIO DE MÚLTIPLOS PAVIMENTOS UTILIZANDO AÇO CA-50 DE 10,0 MM - MONTAGEM. AF_12/2015 | KG | 38.6 | 12.74 | 16.13 | 622.61 | 0.02047%
4.3.7.6 | 92763 | SINAPI | ARMAÇÃO DE PILAR OU VIGA DE UMA ESTRUTURA CONVENCIONAL DE CONCRETO ARMADO EM UM EDIFÍCIO DE MÚLTIPLOS PAVIMENTOS UTILIZANDO AÇO CA-50 DE 12,5 MM - MONTAGEM. AF_12/2015 | KG | 29.8 | 10.81 | 13.69 | 407.96 | 0.01341%
4.3.7.7 | fss269 | Próprio | CONCRETAGEM DE VIGAS E LAJES, FCK=35 MPA, PARA LAJES MACIÇAS OU NERVURADAS COM USO DE BOMBA - LANÇAMENTO, ADENSAMENTO E ACABAMENTO. | m³ | 4.49 | 689.14 | 872.93 | 3919.45 | 0.1288%
4.3.8 |  |  | LAJE (COBERTURA) |  |  |  |  | 29520.13 | 0.9704%
4.3.8.1 | 92486 | SINAPI | MONTAGEM E DESMONTAGEM DE FÔRMA DE LAJE MACIÇA, PÉ-DIREITO SIMPLES, EM MADEIRA SERRADA, 4 UTILIZAÇÕES. AF_09/2020 | m² | 14.21 | 168.37 | 213.27 | 3030.56 | 0.09963%
4.3.8.2 | fss369 | Próprio | LAJE PRE-FABRICADA TRELICADA, ENCHIMENTO C/ EPS (REF: TR 20745) - FORNECIMENTO E INSTALAÇÃO | m² | 48.43 | 164.16 | 207.94 | 10070.53 | 0.3311%
4.3.8.3 | fss370 | Próprio | LAJE PRE-FABRICADA TRELICADA, ENCHIMENTO C/ EPS (REF: TR 12645) - FORNECIMENTO E INSTALAÇÃO | m² | 7.91 | 120.76 | 152.96 | 1209.91 | 0.03977%
4.3.8.4 | 92767 | SINAPI | ARMAÇÃO DE LAJE DE ESTRUTURA CONVENCIONAL DE CONCRETO ARMADO UTILIZANDO AÇO CA-60 DE 4,2 MM - MONTAGEM. AF_06/2022 | KG | 13.5 | 16.44 | 20.82 | 281.07 | 0.00924%
4.3.8.5 | 92768 | SINAPI | ARMAÇÃO DE LAJE DE UMA ESTRUTURA CONVENCIONAL DE CONCRETO ARMADO EM UM EDIFÍCIO DE MÚLTIPLOS PAVIMENTOS UTILIZANDO AÇO CA-60 DE 5,0 MM - MONTAGEM. AF_12/2015 | KG | 56.6 | 14.72 | 18.64 | 1055.02 | 0.03468%
4.3.8.6 | 92769 | SINAPI | ARMAÇÃO DE LAJE DE UMA ESTRUTURA CONVENCIONAL DE CONCRETO ARMADO EM UM EDIFÍCIO DE MÚLTIPLOS PAVIMENTOS UTILIZANDO AÇO CA-50 DE 6,3 MM - MONTAGEM. AF_12/2015 | KG | 104.9 | 14.26 | 18.06 | 1894.49 | 0.06228%
4.3.8.7 | 92770 | SINAPI | ARMAÇÃO DE LAJE DE UMA ESTRUTURA CONVENCIONAL DE CONCRETO ARMADO EM UM EDIFÍCIO DE MÚLTIPLOS PAVIMENTOS UTILIZANDO AÇO CA-50 DE 8,0 MM - MONTAGEM. AF_12/2015 | KG | 176.2 | 13.66 | 17.3 | 3048.26 | 0.1002%
4.3.8.8 | fss269 | Próprio | CONCRETAGEM DE VIGAS E LAJES, FCK=35 MPA, PARA LAJES MACIÇAS OU NERVURADAS COM USO DE BOMBA - LANÇAMENTO, ADENSAMENTO E ACABAMENTO. | m³ | 7.7 | 689.14 | 872.93 | 6721.56 | 0.221%
4.3.8.9 | fss270 | Próprio | ARMAÇÃO PARA EXECUÇÃO DE LAJE , COM USO DE TELA Q-92. | KG | 83.38 | 20.92 | 26.49 | 2208.73 | 0.07261%
4.3.9 |  |  | PILARES (PLATIBANDA) |  |  |  |  | 2621.88 | 0.08619%
4.3.9.1 | 92413 | SINAPI | MONTAGEM E DESMONTAGEM DE FÔRMA DE PILARES RETANGULARES E ESTRUTURAS SIMILARES, PÉ-DIREITO SIMPLES, EM MADEIRA SERRADA, 4 UTILIZAÇÕES. AF_09/2020 | m² | 9 | 131.59 | 166.68 | 1500.12 | 0.04932%
4.3.9.2 | 92759 | SINAPI | ARMAÇÃO DE PILAR OU VIGA DE UMA ESTRUTURA CONVENCIONAL DE CONCRETO ARMADO EM UM EDIFÍCIO DE MÚLTIPLOS PAVIMENTOS UTILIZANDO AÇO CA-60 DE 5,0 MM - MONTAGEM. AF_12/2015 | KG | 8.2 | 15.2 | 19.25 | 157.85 | 0.005189%
4.3.9.3 | 92762 | SINAPI | ARMAÇÃO DE PILAR OU VIGA DE UMA ESTRUTURA CONVENCIONAL DE CONCRETO ARMADO EM UM EDIFÍCIO DE MÚLTIPLOS PAVIMENTOS UTILIZANDO AÇO CA-50 DE 10,0 MM - MONTAGEM. AF_12/2015 | KG | 34.5 | 12.74 | 16.13 | 556.48 | 0.01829%
4.3.9.4 | 92764 | SINAPI | ARMAÇÃO DE PILAR OU VIGA DE UMA ESTRUTURA CONVENCIONAL DE CONCRETO ARMADO EM UM EDIFÍCIO DE MÚLTIPLOS PAVIMENTOS UTILIZANDO AÇO CA-50 DE 16,0 MM - MONTAGEM. AF_12/2015 | KG | 7.7 | 10.53 | 13.33 | 102.64 | 0.003374%
4.3.9.5 | fss266 | Próprio | CONCRETAGEM DE PILARES, FCK = 35 MPA, COM USO DE BOMBA - LANÇAMENTO, ADENSAMENTO E ACABAMENTO. | m³ | 0.35 | 687.5 | 870.85 | 304.79 | 0.01002%
4.3.10 |  |  | VIGAS (PLATIBANDA) |  |  |  |  | 6881.97 | 0.2262%
4.3.10.1 | 92448 | SINAPI | MONTAGEM E DESMONTAGEM DE FÔRMA DE VIGA, ESCORAMENTO COM PONTALETE DE MADEIRA, PÉ-DIREITO SIMPLES, EM MADEIRA SERRADA, 4 UTILIZAÇÕES. AF_09/2020 | m² | 19.84 | 166.3 | 210.65 | 4179.29 | 0.1374%
4.3.10.2 | 92759 | SINAPI | ARMAÇÃO DE PILAR OU VIGA DE UMA ESTRUTURA CONVENCIONAL DE CONCRETO ARMADO EM UM EDIFÍCIO DE MÚLTIPLOS PAVIMENTOS UTILIZANDO AÇO CA-60 DE 5,0 MM - MONTAGEM. AF_12/2015 | KG | 41.5 | 15.2 | 19.25 | 798.87 | 0.02626%
4.3.10.3 | 92761 | SINAPI | ARMAÇÃO DE PILAR OU VIGA DE UMA ESTRUTURA CONVENCIONAL DE CONCRETO ARMADO EM UM EDIFÍCIO DE MÚLTIPLOS PAVIMENTOS UTILIZANDO AÇO CA-50 DE 8,0 MM - MONTAGEM. AF_12/2015 | KG | 57.2 | 14.11 | 17.87 | 1022.16 | 0.0336%
4.3.10.4 | fss269 | Próprio | CONCRETAGEM DE VIGAS E LAJES, FCK=35 MPA, PARA LAJES MACIÇAS OU NERVURADAS COM USO DE BOMBA - LANÇAMENTO, ADENSAMENTO E ACABAMENTO. | m³ | 1.01 | 689.14 | 872.93 | 881.65 | 0.02898%
4.4 |  |  | PLATIBANDA |  |  |  |  | 88017.21 | 2.893%
4.4.1 |  |  | VIGA DE AMARRAÇÃO INFERIOR |  |  |  |  | 20462.01 | 0.6727%
4.4.1.1 | 92448 | SINAPI | MONTAGEM E DESMONTAGEM DE FÔRMA DE VIGA, ESCORAMENTO COM PONTALETE DE MADEIRA, PÉ-DIREITO SIMPLES, EM MADEIRA SERRADA, 4 UTILIZAÇÕES. AF_09/2020 | m² | 58.95 | 166.3 | 210.65 | 12417.81 | 0.4082%
4.4.1.2 | 92759 | SINAPI | ARMAÇÃO DE PILAR OU VIGA DE UMA ESTRUTURA CONVENCIONAL DE CONCRETO ARMADO EM UM EDIFÍCIO DE MÚLTIPLOS PAVIMENTOS UTILIZANDO AÇO CA-60 DE 5,0 MM - MONTAGEM. AF_12/2015 | KG | 118.8 | 15.2 | 19.25 | 2286.9 | 0.07518%
4.4.1.3 | 92761 | SINAPI | ARMAÇÃO DE PILAR OU VIGA DE UMA ESTRUTURA CONVENCIONAL DE CONCRETO ARMADO EM UM EDIFÍCIO DE MÚLTIPLOS PAVIMENTOS UTILIZANDO AÇO CA-50 DE 8,0 MM - MONTAGEM. AF_12/2015 | KG | 172.7 | 14.11 | 17.87 | 3086.14 | 0.1015%
4.4.1.4 | fss269 | Próprio | CONCRETAGEM DE VIGAS E LAJES, FCK=35 MPA, PARA LAJES MACIÇAS OU NERVURADAS COM USO DE BOMBA - LANÇAMENTO, ADENSAMENTO E ACABAMENTO. | m³ | 3.06 | 689.14 | 872.93 | 2671.16 | 0.08781%
4.4.2 |  |  | PILARES |  |  |  |  | 13517.12 | 0.4444%
4.4.2.1 | 92413 | SINAPI | MONTAGEM E DESMONTAGEM DE FÔRMA DE PILARES RETANGULARES E ESTRUTURAS SIMILARES, PÉ-DIREITO SIMPLES, EM MADEIRA SERRADA, 4 UTILIZAÇÕES. AF_09/2020 | m² | 47.76 | 131.59 | 166.68 | 7960.63 | 0.2617%
4.4.2.2 | 92759 | SINAPI | ARMAÇÃO DE PILAR OU VIGA DE UMA ESTRUTURA CONVENCIONAL DE CONCRETO ARMADO EM UM EDIFÍCIO DE MÚLTIPLOS PAVIMENTOS UTILIZANDO AÇO CA-60 DE 5,0 MM - MONTAGEM. AF_12/2015 | KG | 42.3 | 15.2 | 19.25 | 814.27 | 0.02677%
4.4.2.3 | 92762 | SINAPI | ARMAÇÃO DE PILAR OU VIGA DE UMA ESTRUTURA CONVENCIONAL DE CONCRETO ARMADO EM UM EDIFÍCIO DE MÚLTIPLOS PAVIMENTOS UTILIZANDO AÇO CA-50 DE 10,0 MM - MONTAGEM. AF_12/2015 | KG | 195.2 | 12.74 | 16.13 | 3148.57 | 0.1035%
4.4.2.4 | fss266 | Próprio | CONCRETAGEM DE PILARES, FCK = 35 MPA, COM USO DE BOMBA - LANÇAMENTO, ADENSAMENTO E ACABAMENTO. | m³ | 1.83 | 687.5 | 870.85 | 1593.65 | 0.05239%
4.4.3 |  |  | VIGA DE AMARRAÇÃO SUPERIOR |  |  |  |  | 54038.08 | 1.776%
4.4.3.1 | 92448 | SINAPI | MONTAGEM E DESMONTAGEM DE FÔRMA DE VIGA, ESCORAMENTO COM PONTALETE DE MADEIRA, PÉ-DIREITO SIMPLES, EM MADEIRA SERRADA, 4 UTILIZAÇÕES. AF_09/2020 | m² | 156.52 | 166.3 | 210.65 | 32970.93 | 1.084%
4.4.3.2 | 92759 | SINAPI | ARMAÇÃO DE PILAR OU VIGA DE UMA ESTRUTURA CONVENCIONAL DE CONCRETO ARMADO EM UM EDIFÍCIO DE MÚLTIPLOS PAVIMENTOS UTILIZANDO AÇO CA-60 DE 5,0 MM - MONTAGEM. AF_12/2015 | KG | 323.9 | 15.2 | 19.25 | 6235.07 | 0.205%
4.4.3.3 | 92761 | SINAPI | ARMAÇÃO DE PILAR OU VIGA DE UMA ESTRUTURA CONVENCIONAL DE CONCRETO ARMADO EM UM EDIFÍCIO DE MÚLTIPLOS PAVIMENTOS UTILIZANDO AÇO CA-50 DE 8,0 MM - MONTAGEM. AF_12/2015 | KG | 435.3 | 14.11 | 17.87 | 7778.81 | 0.2557%
4.4.3.4 | fss269 | Próprio | CONCRETAGEM DE VIGAS E LAJES, FCK=35 MPA, PARA LAJES MACIÇAS OU NERVURADAS COM USO DE BOMBA - LANÇAMENTO, ADENSAMENTO E ACABAMENTO. | m³ | 8.08 | 689.14 | 872.93 | 7053.27 | 0.2319%
4.5 |  |  | MURO DE DIVISA |  |  |  |  | 31275.55 | 1.028%
4.5.1 |  |  | ESTACAS |  |  |  |  | 8208.54 | 0.2698%
4.5.1.1 | fss260 | Próprio | ESTACA HÉLICE CONTÍNUA , DIÂMETRO DE 30 CM, INCLUSO CONCRETO FCK=30MPA E ARMADURA - FORNECIMENTO E EXECUÇÃO | M | 42 | 152.33 | 192.95 | 8103.9 | 0.2664%
4.5.1.2 | 95601 | SINAPI | ARRASAMENTO MECANICO DE ESTACA DE CONCRETO ARMADO, DIAMETROS DE ATÉ 40 CM. AF_05/2021 | UN | 6 | 13.77 | 17.44 | 104.64 | 0.00344%
4.5.2 |  |  | BLOCOS DE COROAMENTO |  |  |  |  | 2454.68 | 0.0807%
4.5.2.1 | 96617 | SINAPI | LASTRO DE CONCRETO MAGRO, APLICADO EM BLOCOS DE COROAMENTO OU SAPATAS, ESPESSURA DE 3 CM. AF_08/2017 | m² | 1.74 | 19.19 | 24.3 | 42.28 | 0.00139%
4.5.2.2 | 96534 | SINAPI | FABRICAÇÃO, MONTAGEM E DESMONTAGEM DE FÔRMA PARA BLOCO DE COROAMENTO, EM MADEIRA SERRADA, E=25 MM, 4 UTILIZAÇÕES. AF_06/2017 | m² | 7.92 | 92.88 | 117.65 | 931.78 | 0.03063%
4.5.2.3 | 96544 | SINAPI | ARMAÇÃO DE BLOCO, VIGA BALDRAME OU SAPATA UTILIZANDO AÇO CA-50 DE 6,3 MM - MONTAGEM. AF_06/2017 | KG | 23.7 | 17.23 | 21.82 | 517.13 | 0.017%
4.5.2.4 | 96557 | SINAPI | CONCRETAGEM DE BLOCOS DE COROAMENTO E VIGAS BALDRAMES, FCK 30 MPA, COM USO DE BOMBA  LANÇAMENTO, ADENSAMENTO E ACABAMENTO. AF_06/2017 | m³ | 1.12 | 679.14 | 860.26 | 963.49 | 0.03167%
4.5.3 |  |  | PILARES COLARINHOS |  |  |  |  | 1108.68 | 0.03645%
4.5.3.1 | 92413 | SINAPI | MONTAGEM E DESMONTAGEM DE FÔRMA DE PILARES RETANGULARES E ESTRUTURAS SIMILARES, PÉ-DIREITO SIMPLES, EM MADEIRA SERRADA, 4 UTILIZAÇÕES. AF_09/2020 | m² | 3.6 | 131.59 | 166.68 | 600.04 | 0.01973%
4.5.3.2 | 92759 | SINAPI | ARMAÇÃO DE PILAR OU VIGA DE UMA ESTRUTURA CONVENCIONAL DE CONCRETO ARMADO EM UM EDIFÍCIO DE MÚLTIPLOS PAVIMENTOS UTILIZANDO AÇO CA-60 DE 5,0 MM - MONTAGEM. AF_12/2015 | KG | 3.7 | 15.2 | 19.25 | 71.22 | 0.002341%
4.5.3.3 | 92762 | SINAPI | ARMAÇÃO DE PILAR OU VIGA DE UMA ESTRUTURA CONVENCIONAL DE CONCRETO ARMADO EM UM EDIFÍCIO DE MÚLTIPLOS PAVIMENTOS UTILIZANDO AÇO CA-50 DE 10,0 MM - MONTAGEM. AF_12/2015 | KG | 22.8 | 12.74 | 16.13 | 367.76 | 0.01209%
4.5.3.4 | fss266 | Próprio | CONCRETAGEM DE PILARES, FCK = 35 MPA, COM USO DE BOMBA - LANÇAMENTO, ADENSAMENTO E ACABAMENTO. | m³ | 0.08 | 687.5 | 870.85 | 69.66 | 0.00229%
4.5.4 |  |  | VIGAS BALDRAME |  |  |  |  | 8121.59 | 0.267%
4.5.4.1 | 94962 | SINAPI | CONCRETO MAGRO PARA LASTRO, TRAÇO 1:4,5:4,5 (EM MASSA SECA DE CIMENTO/ AREIA MÉDIA/ BRITA 1) - PREPARO MECÂNICO COM BETONEIRA 400 L. AF_05/2021 | m³ | 0.1557 | 403.42 | 511.01 | 79.56 | 0.002615%
4.5.4.2 | 96536 | SINAPI | FABRICAÇÃO, MONTAGEM E DESMONTAGEM DE FÔRMA PARA VIGA BALDRAME, EM MADEIRA SERRADA, E=25 MM, 4 UTILIZAÇÕES. AF_06/2017 | m² | 35.74 | 80.9 | 102.47 | 3662.27 | 0.1204%
4.5.4.3 | 96543 | SINAPI | ARMAÇÃO DE BLOCO, VIGA BALDRAME E SAPATA UTILIZANDO AÇO CA-60 DE 5 MM - MONTAGEM. AF_06/2017 | KG | 32.6 | 18.35 | 23.24 | 757.62 | 0.02491%
4.5.4.4 | 96545 | SINAPI | ARMAÇÃO DE BLOCO, VIGA BALDRAME OU SAPATA UTILIZANDO AÇO CA-50 DE 8 MM - MONTAGEM. AF_06/2017 | KG | 53.3 | 16.1 | 20.39 | 1086.78 | 0.03573%
4.5.4.5 | 96546 | SINAPI | ARMAÇÃO DE BLOCO, VIGA BALDRAME OU SAPATA UTILIZANDO AÇO CA-50 DE 10 MM - MONTAGEM. AF_06/2017 | KG | 35.2 | 14.38 | 18.21 | 640.99 | 0.02107%
4.5.4.6 | fss265 | Próprio | CONCRETAGEM DE BLOCOS DE COROAMENTO E VIGAS BALDRAMES, FCK 35 MPA, COM USO DE BOMBA , LANÇAMENTO, ADENSAMENTO E ACABAMENTO. | m³ | 2.14 | 698.84 | 885.22 | 1894.37 | 0.06228%
4.5.5 |  |  | PILARES |  |  |  |  | 4410.26 | 0.145%
4.5.5.1 | 92413 | SINAPI | MONTAGEM E DESMONTAGEM DE FÔRMA DE PILARES RETANGULARES E ESTRUTURAS SIMILARES, PÉ-DIREITO SIMPLES, EM MADEIRA SERRADA, 4 UTILIZAÇÕES. AF_09/2020 | m² | 15.66 | 131.59 | 166.68 | 2610.2 | 0.08581%
4.5.5.2 | 92759 | SINAPI | ARMAÇÃO DE PILAR OU VIGA DE UMA ESTRUTURA CONVENCIONAL DE CONCRETO ARMADO EM UM EDIFÍCIO DE MÚLTIPLOS PAVIMENTOS UTILIZANDO AÇO CA-60 DE 5,0 MM - MONTAGEM. AF_12/2015 | KG | 14.5 | 15.2 | 19.25 | 279.12 | 0.009176%
4.5.5.3 | 92762 | SINAPI | ARMAÇÃO DE PILAR OU VIGA DE UMA ESTRUTURA CONVENCIONAL DE CONCRETO ARMADO EM UM EDIFÍCIO DE MÚLTIPLOS PAVIMENTOS UTILIZANDO AÇO CA-50 DE 10,0 MM - MONTAGEM. AF_12/2015 | KG | 59.2 | 12.74 | 16.13 | 954.89 | 0.03139%
4.5.5.4 | fss266 | Próprio | CONCRETAGEM DE PILARES, FCK = 35 MPA, COM USO DE BOMBA - LANÇAMENTO, ADENSAMENTO E ACABAMENTO. | m³ | 0.65 | 687.5 | 870.85 | 566.05 | 0.01861%
4.5.6 |  |  | VIGAS SUPERIORES |  |  |  |  | 6971.8 | 0.2292%
4.5.6.1 | 92448 | SINAPI | MONTAGEM E DESMONTAGEM DE FÔRMA DE VIGA, ESCORAMENTO COM PONTALETE DE MADEIRA, PÉ-DIREITO SIMPLES, EM MADEIRA SERRADA, 4 UTILIZAÇÕES. AF_09/2020 | m² | 20.45 | 166.3 | 210.65 | 4307.79 | 0.1416%
4.5.6.2 | 92759 | SINAPI | ARMAÇÃO DE PILAR OU VIGA DE UMA ESTRUTURA CONVENCIONAL DE CONCRETO ARMADO EM UM EDIFÍCIO DE MÚLTIPLOS PAVIMENTOS UTILIZANDO AÇO CA-60 DE 5,0 MM - MONTAGEM. AF_12/2015 | KG | 46.3 | 15.2 | 19.25 | 891.27 | 0.0293%
4.5.6.3 | 92761 | SINAPI | ARMAÇÃO DE PILAR OU VIGA DE UMA ESTRUTURA CONVENCIONAL DE CONCRETO ARMADO EM UM EDIFÍCIO DE MÚLTIPLOS PAVIMENTOS UTILIZANDO AÇO CA-50 DE 8,0 MM - MONTAGEM. AF_12/2015 | KG | 48.4 | 14.11 | 17.87 | 864.9 | 0.02843%
4.5.6.4 | fss269 | Próprio | CONCRETAGEM DE VIGAS E LAJES, FCK=35 MPA, PARA LAJES MACIÇAS OU NERVURADAS COM USO DE BOMBA - LANÇAMENTO, ADENSAMENTO E ACABAMENTO. | m³ | 1.04 | 689.14 | 872.93 | 907.84 | 0.02984%
4.6 |  |  | MURO A SER RECONSTRUÍDO |  |  |  |  | 52801.8 | 1.736%
4.6.1 |  |  | ESTACAS |  |  |  |  | 12312.81 | 0.4048%
4.6.1.1 | fss260 | Próprio | ESTACA HÉLICE CONTÍNUA , DIÂMETRO DE 30 CM, INCLUSO CONCRETO FCK=30MPA E ARMADURA - FORNECIMENTO E EXECUÇÃO | M | 63 | 152.33 | 192.95 | 12155.85 | 0.3996%
4.6.1.2 | 95601 | SINAPI | ARRASAMENTO MECANICO DE ESTACA DE CONCRETO ARMADO, DIAMETROS DE ATÉ 40 CM. AF_05/2021 | UN | 9 | 13.77 | 17.44 | 156.96 | 0.00516%
4.6.2 |  |  | BLOCOS DE COROAMENTO |  |  |  |  | 3689.54 | 0.1213%
4.6.2.1 | 96617 | SINAPI | LASTRO DE CONCRETO MAGRO, APLICADO EM BLOCOS DE COROAMENTO OU SAPATAS, ESPESSURA DE 3 CM. AF_08/2017 | m² | 2.61 | 19.19 | 24.3 | 63.42 | 0.002085%
4.6.2.2 | 96534 | SINAPI | FABRICAÇÃO, MONTAGEM E DESMONTAGEM DE FÔRMA PARA BLOCO DE COROAMENTO, EM MADEIRA SERRADA, E=25 MM, 4 UTILIZAÇÕES. AF_06/2017 | m² | 11.88 | 92.88 | 117.65 | 1397.68 | 0.04595%
4.6.2.3 | 96544 | SINAPI | ARMAÇÃO DE BLOCO, VIGA BALDRAME OU SAPATA UTILIZANDO AÇO CA-50 DE 6,3 MM - MONTAGEM. AF_06/2017 | KG | 35.5 | 17.23 | 21.82 | 774.61 | 0.02546%
4.6.2.4 | 96557 | SINAPI | CONCRETAGEM DE BLOCOS DE COROAMENTO E VIGAS BALDRAMES, FCK 30 MPA, COM USO DE BOMBA  LANÇAMENTO, ADENSAMENTO E ACABAMENTO. AF_06/2017 | m³ | 1.69 | 679.14 | 860.26 | 1453.83 | 0.04779%
4.6.3 |  |  | PILARES COLARINHOS |  |  |  |  | 2280.79 | 0.07498%
4.6.3.1 | 92413 | SINAPI | MONTAGEM E DESMONTAGEM DE FÔRMA DE PILARES RETANGULARES E ESTRUTURAS SIMILARES, PÉ-DIREITO SIMPLES, EM MADEIRA SERRADA, 4 UTILIZAÇÕES. AF_09/2020 | m² | 7.92 | 131.59 | 166.68 | 1320.1 | 0.0434%
4.6.3.2 | 92759 | SINAPI | ARMAÇÃO DE PILAR OU VIGA DE UMA ESTRUTURA CONVENCIONAL DE CONCRETO ARMADO EM UM EDIFÍCIO DE MÚLTIPLOS PAVIMENTOS UTILIZANDO AÇO CA-60 DE 5,0 MM - MONTAGEM. AF_12/2015 | KG | 8.7 | 15.2 | 19.25 | 167.47 | 0.005505%
4.6.3.3 | 92762 | SINAPI | ARMAÇÃO DE PILAR OU VIGA DE UMA ESTRUTURA CONVENCIONAL DE CONCRETO ARMADO EM UM EDIFÍCIO DE MÚLTIPLOS PAVIMENTOS UTILIZANDO AÇO CA-50 DE 10,0 MM - MONTAGEM. AF_12/2015 | KG | 37.3 | 12.74 | 16.13 | 601.64 | 0.01978%
4.6.3.4 | fss266 | Próprio | CONCRETAGEM DE PILARES, FCK = 35 MPA, COM USO DE BOMBA - LANÇAMENTO, ADENSAMENTO E ACABAMENTO. | m³ | 0.22 | 687.5 | 870.85 | 191.58 | 0.006298%
4.6.4 |  |  | VIGAS BALDRAME |  |  |  |  | 15062.18 | 0.4952%
4.6.4.1 | 94962 | SINAPI | CONCRETO MAGRO PARA LASTRO, TRAÇO 1:4,5:4,5 (EM MASSA SECA DE CIMENTO/ AREIA MÉDIA/ BRITA 1) - PREPARO MECÂNICO COM BETONEIRA 400 L. AF_05/2021 | m³ | 0.25 | 403.42 | 511.01 | 127.75 | 0.0042%
4.6.4.2 | 96536 | SINAPI | FABRICAÇÃO, MONTAGEM E DESMONTAGEM DE FÔRMA PARA VIGA BALDRAME, EM MADEIRA SERRADA, E=25 MM, 4 UTILIZAÇÕES. AF_06/2017 | m² | 69.14 | 80.9 | 102.47 | 7084.77 | 0.2329%
4.6.4.3 | 96543 | SINAPI | ARMAÇÃO DE BLOCO, VIGA BALDRAME E SAPATA UTILIZANDO AÇO CA-60 DE 5 MM - MONTAGEM. AF_06/2017 | KG | 61.9 | 18.35 | 23.24 | 1438.55 | 0.04729%
4.6.4.4 | 96545 | SINAPI | ARMAÇÃO DE BLOCO, VIGA BALDRAME OU SAPATA UTILIZANDO AÇO CA-50 DE 8 MM - MONTAGEM. AF_06/2017 | KG | 78.7 | 16.1 | 20.39 | 1604.69 | 0.05275%
4.6.4.5 | 96546 | SINAPI | ARMAÇÃO DE BLOCO, VIGA BALDRAME OU SAPATA UTILIZANDO AÇO CA-50 DE 10 MM - MONTAGEM. AF_06/2017 | KG | 55.4 | 14.38 | 18.21 | 1008.83 | 0.03316%
4.6.4.6 | fss265 | Próprio | CONCRETAGEM DE BLOCOS DE COROAMENTO E VIGAS BALDRAMES, FCK 35 MPA, COM USO DE BOMBA , LANÇAMENTO, ADENSAMENTO E ACABAMENTO. | m³ | 4.29 | 698.84 | 885.22 | 3797.59 | 0.1248%
4.6.5 |  |  | PILARES |  |  |  |  | 8274.56 | 0.272%
4.6.5.1 | 92413 | SINAPI | MONTAGEM E DESMONTAGEM DE FÔRMA DE PILARES RETANGULARES E ESTRUTURAS SIMILARES, PÉ-DIREITO SIMPLES, EM MADEIRA SERRADA, 4 UTILIZAÇÕES. AF_09/2020 | m² | 29.88 | 131.59 | 166.68 | 4980.39 | 0.1637%
4.6.5.2 | 92759 | SINAPI | ARMAÇÃO DE PILAR OU VIGA DE UMA ESTRUTURA CONVENCIONAL DE CONCRETO ARMADO EM UM EDIFÍCIO DE MÚLTIPLOS PAVIMENTOS UTILIZANDO AÇO CA-60 DE 5,0 MM - MONTAGEM. AF_12/2015 | KG | 30.1 | 15.2 | 19.25 | 579.42 | 0.01905%
4.6.5.3 | 92762 | SINAPI | ARMAÇÃO DE PILAR OU VIGA DE UMA ESTRUTURA CONVENCIONAL DE CONCRETO ARMADO EM UM EDIFÍCIO DE MÚLTIPLOS PAVIMENTOS UTILIZANDO AÇO CA-50 DE 10,0 MM - MONTAGEM. AF_12/2015 | KG | 91.1 | 12.74 | 16.13 | 1469.44 | 0.04831%
4.6.5.4 | fss266 | Próprio | CONCRETAGEM DE PILARES, FCK = 35 MPA, COM USO DE BOMBA - LANÇAMENTO, ADENSAMENTO E ACABAMENTO. | m³ | 1.43 | 687.5 | 870.85 | 1245.31 | 0.04094%
4.6.6 |  |  | VIGAS SUPERIORES |  |  |  |  | 11181.92 | 0.3676%
4.6.6.1 | 92448 | SINAPI | MONTAGEM E DESMONTAGEM DE FÔRMA DE VIGA, ESCORAMENTO COM PONTALETE DE MADEIRA, PÉ-DIREITO SIMPLES, EM MADEIRA SERRADA, 4 UTILIZAÇÕES. AF_09/2020 | m² | 33.07 | 166.3 | 210.65 | 6966.19 | 0.229%
4.6.6.2 | 92759 | SINAPI | ARMAÇÃO DE PILAR OU VIGA DE UMA ESTRUTURA CONVENCIONAL DE CONCRETO ARMADO EM UM EDIFÍCIO DE MÚLTIPLOS PAVIMENTOS UTILIZANDO AÇO CA-60 DE 5,0 MM - MONTAGEM. AF_12/2015 | KG | 75.1 | 15.2 | 19.25 | 1445.67 | 0.04753%
4.6.6.3 | 92761 | SINAPI | ARMAÇÃO DE PILAR OU VIGA DE UMA ESTRUTURA CONVENCIONAL DE CONCRETO ARMADO EM UM EDIFÍCIO DE MÚLTIPLOS PAVIMENTOS UTILIZANDO AÇO CA-50 DE 8,0 MM - MONTAGEM. AF_12/2015 | KG | 74.9 | 14.11 | 17.87 | 1338.46 | 0.044%
4.6.6.4 | fss269 | Próprio | CONCRETAGEM DE VIGAS E LAJES, FCK=35 MPA, PARA LAJES MACIÇAS OU NERVURADAS COM USO DE BOMBA - LANÇAMENTO, ADENSAMENTO E ACABAMENTO. | m³ | 1.64 | 689.14 | 872.93 | 1431.6 | 0.04706%
4.7 |  |  | ACESSO FRONTAL (COBERTURA) |  |  |  |  | 36829.59 | 1.211%
4.7.1 |  |  | ESTACAS |  |  |  |  | 5472.36 | 0.1799%
4.7.1.1 | fss260 | Próprio | ESTACA HÉLICE CONTÍNUA , DIÂMETRO DE 30 CM, INCLUSO CONCRETO FCK=30MPA E ARMADURA - FORNECIMENTO E EXECUÇÃO | M | 28 | 152.33 | 192.95 | 5402.6 | 0.1776%
4.7.1.2 | 95601 | SINAPI | ARRASAMENTO MECANICO DE ESTACA DE CONCRETO ARMADO, DIAMETROS DE ATÉ 40 CM. AF_05/2021 | UN | 4 | 13.77 | 17.44 | 69.76 | 0.002293%
4.7.2 |  |  | BLOCOS DE COROAMENTO |  |  |  |  | 1639.31 | 0.05389%
4.7.2.1 | 96617 | SINAPI | LASTRO DE CONCRETO MAGRO, APLICADO EM BLOCOS DE COROAMENTO OU SAPATAS, ESPESSURA DE 3 CM. AF_08/2017 | m² | 1.16 | 19.19 | 24.3 | 28.18 | 0.0009264%
4.7.2.2 | 96534 | SINAPI | FABRICAÇÃO, MONTAGEM E DESMONTAGEM DE FÔRMA PARA BLOCO DE COROAMENTO, EM MADEIRA SERRADA, E=25 MM, 4 UTILIZAÇÕES. AF_06/2017 | m² | 5.28 | 92.88 | 117.65 | 621.19 | 0.02042%
4.7.2.3 | 96544 | SINAPI | ARMAÇÃO DE BLOCO, VIGA BALDRAME OU SAPATA UTILIZANDO AÇO CA-50 DE 6,3 MM - MONTAGEM. AF_06/2017 | KG | 15.8 | 17.23 | 21.82 | 344.75 | 0.01133%
4.7.2.4 | 96557 | SINAPI | CONCRETAGEM DE BLOCOS DE COROAMENTO E VIGAS BALDRAMES, FCK 30 MPA, COM USO DE BOMBA  LANÇAMENTO, ADENSAMENTO E ACABAMENTO. AF_06/2017 | m³ | 0.75 | 679.14 | 860.26 | 645.19 | 0.02121%
4.7.3 |  |  | PILARES COLARINHOS |  |  |  |  | 737.38 | 0.02424%
4.7.3.1 | 92413 | SINAPI | MONTAGEM E DESMONTAGEM DE FÔRMA DE PILARES RETANGULARES E ESTRUTURAS SIMILARES, PÉ-DIREITO SIMPLES, EM MADEIRA SERRADA, 4 UTILIZAÇÕES. AF_09/2020 | m² | 2.56 | 131.59 | 166.68 | 426.7 | 0.01403%
4.7.3.2 | 92759 | SINAPI | ARMAÇÃO DE PILAR OU VIGA DE UMA ESTRUTURA CONVENCIONAL DE CONCRETO ARMADO EM UM EDIFÍCIO DE MÚLTIPLOS PAVIMENTOS UTILIZANDO AÇO CA-60 DE 5,0 MM - MONTAGEM. AF_12/2015 | KG | 2.7 | 15.2 | 19.25 | 51.97 | 0.001708%
4.7.3.3 | 92762 | SINAPI | ARMAÇÃO DE PILAR OU VIGA DE UMA ESTRUTURA CONVENCIONAL DE CONCRETO ARMADO EM UM EDIFÍCIO DE MÚLTIPLOS PAVIMENTOS UTILIZANDO AÇO CA-50 DE 10,0 MM - MONTAGEM. AF_12/2015 | KG | 12.8 | 12.74 | 16.13 | 206.46 | 0.006787%
4.7.3.4 | fss266 | Próprio | CONCRETAGEM DE PILARES, FCK = 35 MPA, COM USO DE BOMBA - LANÇAMENTO, ADENSAMENTO E ACABAMENTO. | m³ | 0.06 | 687.5 | 870.85 | 52.25 | 0.001718%
4.7.4 |  |  | VIGAS BALDRAME |  |  |  |  | 7837.37 | 0.2576%
4.7.4.1 | 94962 | SINAPI | CONCRETO MAGRO PARA LASTRO, TRAÇO 1:4,5:4,5 (EM MASSA SECA DE CIMENTO/ AREIA MÉDIA/ BRITA 1) - PREPARO MECÂNICO COM BETONEIRA 400 L. AF_05/2021 | m³ | 0.18 | 403.42 | 511.01 | 91.98 | 0.003024%
4.7.4.2 | 96536 | SINAPI | FABRICAÇÃO, MONTAGEM E DESMONTAGEM DE FÔRMA PARA VIGA BALDRAME, EM MADEIRA SERRADA, E=25 MM, 4 UTILIZAÇÕES. AF_06/2017 | m² | 31.59 | 80.9 | 102.47 | 3237.02 | 0.1064%
4.7.4.3 | 96543 | SINAPI | ARMAÇÃO DE BLOCO, VIGA BALDRAME E SAPATA UTILIZANDO AÇO CA-60 DE 5 MM - MONTAGEM. AF_06/2017 | KG | 40 | 18.35 | 23.24 | 929.6 | 0.03056%
4.7.4.4 | 96544 | SINAPI | ARMAÇÃO DE BLOCO, VIGA BALDRAME OU SAPATA UTILIZANDO AÇO CA-50 DE 6,3 MM - MONTAGEM. AF_06/2017 | KG | 8.1 | 17.23 | 21.82 | 176.74 | 0.00581%
4.7.4.5 | 96545 | SINAPI | ARMAÇÃO DE BLOCO, VIGA BALDRAME OU SAPATA UTILIZANDO AÇO CA-50 DE 8 MM - MONTAGEM. AF_06/2017 | KG | 46.4 | 16.1 | 20.39 | 946.09 | 0.0311%
4.7.4.6 | 96546 | SINAPI | ARMAÇÃO DE BLOCO, VIGA BALDRAME OU SAPATA UTILIZANDO AÇO CA-50 DE 10 MM - MONTAGEM. AF_06/2017 | KG | 18.2 | 14.38 | 18.21 | 331.42 | 0.0109%
4.7.4.7 | fss265 | Próprio | CONCRETAGEM DE BLOCOS DE COROAMENTO E VIGAS BALDRAMES, FCK 35 MPA, COM USO DE BOMBA , LANÇAMENTO, ADENSAMENTO E ACABAMENTO. | m³ | 2.4 | 698.84 | 885.22 | 2124.52 | 0.06984%
4.7.5 |  |  | PILARES |  |  |  |  | 2972.85 | 0.09773%
4.7.5.1 | 92413 | SINAPI | MONTAGEM E DESMONTAGEM DE FÔRMA DE PILARES RETANGULARES E ESTRUTURAS SIMILARES, PÉ-DIREITO SIMPLES, EM MADEIRA SERRADA, 4 UTILIZAÇÕES. AF_09/2020 | m² | 10.56 | 131.59 | 166.68 | 1760.14 | 0.05786%
4.7.5.2 | 92759 | SINAPI | ARMAÇÃO DE PILAR OU VIGA DE UMA ESTRUTURA CONVENCIONAL DE CONCRETO ARMADO EM UM EDIFÍCIO DE MÚLTIPLOS PAVIMENTOS UTILIZANDO AÇO CA-60 DE 5,0 MM - MONTAGEM. AF_12/2015 | KG | 10.7 | 15.2 | 19.25 | 205.97 | 0.006771%
4.7.5.3 | 92762 | SINAPI | ARMAÇÃO DE PILAR OU VIGA DE UMA ESTRUTURA CONVENCIONAL DE CONCRETO ARMADO EM UM EDIFÍCIO DE MÚLTIPLOS PAVIMENTOS UTILIZANDO AÇO CA-50 DE 10,0 MM - MONTAGEM. AF_12/2015 | KG | 33.8 | 12.74 | 16.13 | 545.19 | 0.01792%
4.7.5.4 | fss266 | Próprio | CONCRETAGEM DE PILARES, FCK = 35 MPA, COM USO DE BOMBA - LANÇAMENTO, ADENSAMENTO E ACABAMENTO. | m³ | 0.53 | 687.5 | 870.85 | 461.55 | 0.01517%
4.7.6 |  |  | VIGAS DE AMARRAÇÃO INFERIORES - PLATIBANDA |  |  |  |  | 11549.03 | 0.3797%
4.7.6.1 | 92448 | SINAPI | MONTAGEM E DESMONTAGEM DE FÔRMA DE VIGA, ESCORAMENTO COM PONTALETE DE MADEIRA, PÉ-DIREITO SIMPLES, EM MADEIRA SERRADA, 4 UTILIZAÇÕES. AF_09/2020 | m² | 31.59 | 166.3 | 210.65 | 6654.43 | 0.2188%
4.7.6.2 | 92759 | SINAPI | ARMAÇÃO DE PILAR OU VIGA DE UMA ESTRUTURA CONVENCIONAL DE CONCRETO ARMADO EM UM EDIFÍCIO DE MÚLTIPLOS PAVIMENTOS UTILIZANDO AÇO CA-60 DE 5,0 MM - MONTAGEM. AF_12/2015 | KG | 39.7 | 15.2 | 19.25 | 764.22 | 0.02512%
4.7.6.3 | 92760 | SINAPI | ARMAÇÃO DE PILAR OU VIGA DE UMA ESTRUTURA CONVENCIONAL DE CONCRETO ARMADO EM UM EDIFÍCIO DE MÚLTIPLOS PAVIMENTOS UTILIZANDO AÇO CA-50 DE 6,3 MM - MONTAGEM. AF_12/2015 | KG | 9.3 | 14.73 | 18.65 | 173.44 | 0.005702%
4.7.6.4 | 92761 | SINAPI | ARMAÇÃO DE PILAR OU VIGA DE UMA ESTRUTURA CONVENCIONAL DE CONCRETO ARMADO EM UM EDIFÍCIO DE MÚLTIPLOS PAVIMENTOS UTILIZANDO AÇO CA-50 DE 8,0 MM - MONTAGEM. AF_12/2015 | KG | 40.9 | 14.11 | 17.87 | 730.88 | 0.02403%
4.7.6.5 | 92762 | SINAPI | ARMAÇÃO DE PILAR OU VIGA DE UMA ESTRUTURA CONVENCIONAL DE CONCRETO ARMADO EM UM EDIFÍCIO DE MÚLTIPLOS PAVIMENTOS UTILIZANDO AÇO CA-50 DE 10,0 MM - MONTAGEM. AF_12/2015 | KG | 46.6 | 12.74 | 16.13 | 751.65 | 0.02471%
4.7.6.6 | 92763 | SINAPI | ARMAÇÃO DE PILAR OU VIGA DE UMA ESTRUTURA CONVENCIONAL DE CONCRETO ARMADO EM UM EDIFÍCIO DE MÚLTIPLOS PAVIMENTOS UTILIZANDO AÇO CA-50 DE 12,5 MM - MONTAGEM. AF_12/2015 | KG | 25.8 | 10.81 | 13.69 | 353.2 | 0.01161%
4.7.6.7 | fss269 | Próprio | CONCRETAGEM DE VIGAS E LAJES, FCK=35 MPA, PARA LAJES MACIÇAS OU NERVURADAS COM USO DE BOMBA - LANÇAMENTO, ADENSAMENTO E ACABAMENTO. | m³ | 2.43 | 689.14 | 872.93 | 2121.21 | 0.06973%
4.7.7 |  |  | PILARES PLATIBANDA |  |  |  |  | 1952.25 | 0.06418%
4.7.7.1 | 92413 | SINAPI | MONTAGEM E DESMONTAGEM DE FÔRMA DE PILARES RETANGULARES E ESTRUTURAS SIMILARES, PÉ-DIREITO SIMPLES, EM MADEIRA SERRADA, 4 UTILIZAÇÕES. AF_09/2020 | m² | 6.72 | 131.59 | 166.68 | 1120.08 | 0.03682%
4.7.7.2 | 92759 | SINAPI | ARMAÇÃO DE PILAR OU VIGA DE UMA ESTRUTURA CONVENCIONAL DE CONCRETO ARMADO EM UM EDIFÍCIO DE MÚLTIPLOS PAVIMENTOS UTILIZANDO AÇO CA-60 DE 5,0 MM - MONTAGEM. AF_12/2015 | KG | 9.8 | 15.2 | 19.25 | 188.65 | 0.006202%
4.7.7.3 | 92762 | SINAPI | ARMAÇÃO DE PILAR OU VIGA DE UMA ESTRUTURA CONVENCIONAL DE CONCRETO ARMADO EM UM EDIFÍCIO DE MÚLTIPLOS PAVIMENTOS UTILIZANDO AÇO CA-50 DE 10,0 MM - MONTAGEM. AF_12/2015 | KG | 21 | 12.74 | 16.13 | 338.73 | 0.01114%
4.7.7.4 | fss266 | Próprio | CONCRETAGEM DE PILARES, FCK = 35 MPA, COM USO DE BOMBA - LANÇAMENTO, ADENSAMENTO E ACABAMENTO. | m³ | 0.35 | 687.5 | 870.85 | 304.79 | 0.01002%
4.7.8 |  |  | VIGAS DE AMARRAÇÃO SUPERIORES -PLATIBANDA |  |  |  |  | 4669.04 | 0.1535%
4.7.8.1 | 92448 | SINAPI | MONTAGEM E DESMONTAGEM DE FÔRMA DE VIGA, ESCORAMENTO COM PONTALETE DE MADEIRA, PÉ-DIREITO SIMPLES, EM MADEIRA SERRADA, 4 UTILIZAÇÕES. AF_09/2020 | m² | 12.9 | 166.3 | 210.65 | 2717.38 | 0.08933%
4.7.8.2 | 92759 | SINAPI | ARMAÇÃO DE PILAR OU VIGA DE UMA ESTRUTURA CONVENCIONAL DE CONCRETO ARMADO EM UM EDIFÍCIO DE MÚLTIPLOS PAVIMENTOS UTILIZANDO AÇO CA-60 DE 5,0 MM - MONTAGEM. AF_12/2015 | KG | 30.1 | 15.2 | 19.25 | 579.42 | 0.01905%
4.7.8.3 | 92761 | SINAPI | ARMAÇÃO DE PILAR OU VIGA DE UMA ESTRUTURA CONVENCIONAL DE CONCRETO ARMADO EM UM EDIFÍCIO DE MÚLTIPLOS PAVIMENTOS UTILIZANDO AÇO CA-50 DE 8,0 MM - MONTAGEM. AF_12/2015 | KG | 38.2 | 14.11 | 17.87 | 682.63 | 0.02244%
4.7.8.4 | fss269 | Próprio | CONCRETAGEM DE VIGAS E LAJES, FCK=35 MPA, PARA LAJES MACIÇAS OU NERVURADAS COM USO DE BOMBA - LANÇAMENTO, ADENSAMENTO E ACABAMENTO. | m³ | 0.79 | 689.14 | 872.93 | 689.61 | 0.02267%
4.8 |  |  | FECHAMENTO REFEITÓRIO |  |  |  |  | 17712.39 | 0.5823%
4.8.1 |  |  | ESTACAS |  |  |  |  | 5472.36 | 0.1799%
4.8.1.1 | fss260 | Próprio | ESTACA HÉLICE CONTÍNUA , DIÂMETRO DE 30 CM, INCLUSO CONCRETO FCK=30MPA E ARMADURA - FORNECIMENTO E EXECUÇÃO | M | 28 | 152.33 | 192.95 | 5402.6 | 0.1776%
4.8.1.2 | 95601 | SINAPI | ARRASAMENTO MECANICO DE ESTACA DE CONCRETO ARMADO, DIAMETROS DE ATÉ 40 CM. AF_05/2021 | UN | 4 | 13.77 | 17.44 | 69.76 | 0.002293%
4.8.2 |  |  | BLOCOS DE COROAMENTO |  |  |  |  | 1639.31 | 0.05389%
4.8.2.1 | 96617 | SINAPI | LASTRO DE CONCRETO MAGRO, APLICADO EM BLOCOS DE COROAMENTO OU SAPATAS, ESPESSURA DE 3 CM. AF_08/2017 | m² | 1.16 | 19.19 | 24.3 | 28.18 | 0.0009264%
4.8.2.2 | 96534 | SINAPI | FABRICAÇÃO, MONTAGEM E DESMONTAGEM DE FÔRMA PARA BLOCO DE COROAMENTO, EM MADEIRA SERRADA, E=25 MM, 4 UTILIZAÇÕES. AF_06/2017 | m² | 5.28 | 92.88 | 117.65 | 621.19 | 0.02042%
4.8.2.3 | 96544 | SINAPI | ARMAÇÃO DE BLOCO, VIGA BALDRAME OU SAPATA UTILIZANDO AÇO CA-50 DE 6,3 MM - MONTAGEM. AF_06/2017 | KG | 15.8 | 17.23 | 21.82 | 344.75 | 0.01133%
4.8.2.4 | 96557 | SINAPI | CONCRETAGEM DE BLOCOS DE COROAMENTO E VIGAS BALDRAMES, FCK 30 MPA, COM USO DE BOMBA  LANÇAMENTO, ADENSAMENTO E ACABAMENTO. AF_06/2017 | m³ | 0.75 | 679.14 | 860.26 | 645.19 | 0.02121%
4.8.3 |  |  | PILARES |  |  |  |  | 4937.39 | 0.1623%
4.8.3.1 | 92413 | SINAPI | MONTAGEM E DESMONTAGEM DE FÔRMA DE PILARES RETANGULARES E ESTRUTURAS SIMILARES, PÉ-DIREITO SIMPLES, EM MADEIRA SERRADA, 4 UTILIZAÇÕES. AF_09/2020 | m² | 17.26 | 131.59 | 166.68 | 2876.89 | 0.09458%
4.8.3.2 | 92759 | SINAPI | ARMAÇÃO DE PILAR OU VIGA DE UMA ESTRUTURA CONVENCIONAL DE CONCRETO ARMADO EM UM EDIFÍCIO DE MÚLTIPLOS PAVIMENTOS UTILIZANDO AÇO CA-60 DE 5,0 MM - MONTAGEM. AF_12/2015 | KG | 16.6 | 15.2 | 19.25 | 319.55 | 0.0105%
4.8.3.3 | 92762 | SINAPI | ARMAÇÃO DE PILAR OU VIGA DE UMA ESTRUTURA CONVENCIONAL DE CONCRETO ARMADO EM UM EDIFÍCIO DE MÚLTIPLOS PAVIMENTOS UTILIZANDO AÇO CA-50 DE 10,0 MM - MONTAGEM. AF_12/2015 | KG | 72.3 | 12.74 | 16.13 | 1166.19 | 0.03834%
4.8.3.4 | fss266 | Próprio | CONCRETAGEM DE PILARES, FCK = 35 MPA, COM USO DE BOMBA - LANÇAMENTO, ADENSAMENTO E ACABAMENTO. | m³ | 0.66 | 687.5 | 870.85 | 574.76 | 0.01889%
4.8.4 |  |  | VIGAS BALDRAME |  |  |  |  | 1902.88 | 0.06256%
4.8.4.1 | 94962 | SINAPI | CONCRETO MAGRO PARA LASTRO, TRAÇO 1:4,5:4,5 (EM MASSA SECA DE CIMENTO/ AREIA MÉDIA/ BRITA 1) - PREPARO MECÂNICO COM BETONEIRA 400 L. AF_05/2021 | m³ | 0.04 | 403.42 | 511.01 | 20.44 | 0.0006719%
4.8.4.2 | 96536 | SINAPI | FABRICAÇÃO, MONTAGEM E DESMONTAGEM DE FÔRMA PARA VIGA BALDRAME, EM MADEIRA SERRADA, E=25 MM, 4 UTILIZAÇÕES. AF_06/2017 | m² | 9.12 | 80.9 | 102.47 | 934.52 | 0.03072%
4.8.4.3 | 96543 | SINAPI | ARMAÇÃO DE BLOCO, VIGA BALDRAME E SAPATA UTILIZANDO AÇO CA-60 DE 5 MM - MONTAGEM. AF_06/2017 | KG | 6.3 | 18.35 | 23.24 | 146.41 | 0.004813%
4.8.4.4 | 96545 | SINAPI | ARMAÇÃO DE BLOCO, VIGA BALDRAME OU SAPATA UTILIZANDO AÇO CA-50 DE 8 MM - MONTAGEM. AF_06/2017 | KG | 16.3 | 16.1 | 20.39 | 332.35 | 0.01093%
4.8.4.5 | fss265 | Próprio | CONCRETAGEM DE BLOCOS DE COROAMENTO E VIGAS BALDRAMES, FCK 35 MPA, COM USO DE BOMBA , LANÇAMENTO, ADENSAMENTO E ACABAMENTO. | m³ | 0.53 | 698.84 | 885.22 | 469.16 | 0.01542%
4.8.5 |  |  | VIGA DE AMARRAÇÃO INFERIOR (PLATIBANDA) |  |  |  |  | 1884.59 | 0.06195%
4.8.5.1 | 92448 | SINAPI | MONTAGEM E DESMONTAGEM DE FÔRMA DE VIGA, ESCORAMENTO COM PONTALETE DE MADEIRA, PÉ-DIREITO SIMPLES, EM MADEIRA SERRADA, 4 UTILIZAÇÕES. AF_09/2020 | m² | 5.46 | 166.3 | 210.65 | 1150.14 | 0.03781%
4.8.5.2 | 92759 | SINAPI | ARMAÇÃO DE PILAR OU VIGA DE UMA ESTRUTURA CONVENCIONAL DE CONCRETO ARMADO EM UM EDIFÍCIO DE MÚLTIPLOS PAVIMENTOS UTILIZANDO AÇO CA-60 DE 5,0 MM - MONTAGEM. AF_12/2015 | KG | 10.5 | 15.2 | 19.25 | 202.12 | 0.006645%
4.8.5.3 | 92761 | SINAPI | ARMAÇÃO DE PILAR OU VIGA DE UMA ESTRUTURA CONVENCIONAL DE CONCRETO ARMADO EM UM EDIFÍCIO DE MÚLTIPLOS PAVIMENTOS UTILIZANDO AÇO CA-50 DE 8,0 MM - MONTAGEM. AF_12/2015 | KG | 16.6 | 14.11 | 17.87 | 296.64 | 0.009752%
4.8.5.4 | fss269 | Próprio | CONCRETAGEM DE VIGAS E LAJES, FCK=35 MPA, PARA LAJES MACIÇAS OU NERVURADAS COM USO DE BOMBA - LANÇAMENTO, ADENSAMENTO E ACABAMENTO. | m³ | 0.27 | 689.14 | 872.93 | 235.69 | 0.007748%
4.8.6 |  |  | VIGA DE AMARRAÇÃO SUPERIOR (PLATIBANDA) |  |  |  |  | 1875.86 | 0.06167%
4.8.6.1 | 92448 | SINAPI | MONTAGEM E DESMONTAGEM DE FÔRMA DE VIGA, ESCORAMENTO COM PONTALETE DE MADEIRA, PÉ-DIREITO SIMPLES, EM MADEIRA SERRADA, 4 UTILIZAÇÕES. AF_09/2020 | m² | 5.46 | 166.3 | 210.65 | 1150.14 | 0.03781%
4.8.6.2 | 92759 | SINAPI | ARMAÇÃO DE PILAR OU VIGA DE UMA ESTRUTURA CONVENCIONAL DE CONCRETO ARMADO EM UM EDIFÍCIO DE MÚLTIPLOS PAVIMENTOS UTILIZANDO AÇO CA-60 DE 5,0 MM - MONTAGEM. AF_12/2015 | KG | 10.5 | 15.2 | 19.25 | 202.12 | 0.006645%
4.8.6.3 | 92761 | SINAPI | ARMAÇÃO DE PILAR OU VIGA DE UMA ESTRUTURA CONVENCIONAL DE CONCRETO ARMADO EM UM EDIFÍCIO DE MÚLTIPLOS PAVIMENTOS UTILIZANDO AÇO CA-50 DE 8,0 MM - MONTAGEM. AF_12/2015 | KG | 16.6 | 14.11 | 17.87 | 296.64 | 0.009752%
4.8.6.4 | fss269 | Próprio | CONCRETAGEM DE VIGAS E LAJES, FCK=35 MPA, PARA LAJES MACIÇAS OU NERVURADAS COM USO DE BOMBA - LANÇAMENTO, ADENSAMENTO E ACABAMENTO. | m³ | 0.26 | 689.14 | 872.93 | 226.96 | 0.007461%
4.9 |  |  | FECHAMENTO ESPAÇO A+ |  |  |  |  | 10860.52 | 0.357%
4.9.1 |  |  | ESTACAS |  |  |  |  | 5472.36 | 0.1799%
4.9.1.1 | fss260 | Próprio | ESTACA HÉLICE CONTÍNUA , DIÂMETRO DE 30 CM, INCLUSO CONCRETO FCK=30MPA E ARMADURA - FORNECIMENTO E EXECUÇÃO | M | 28 | 152.33 | 192.95 | 5402.6 | 0.1776%
4.9.1.2 | 95601 | SINAPI | ARRASAMENTO MECANICO DE ESTACA DE CONCRETO ARMADO, DIAMETROS DE ATÉ 40 CM. AF_05/2021 | UN | 4 | 13.77 | 17.44 | 69.76 | 0.002293%
4.9.2 |  |  | BLOCOS DE COROAMENTO |  |  |  |  | 1639.31 | 0.05389%
4.9.2.1 | 96617 | SINAPI | LASTRO DE CONCRETO MAGRO, APLICADO EM BLOCOS DE COROAMENTO OU SAPATAS, ESPESSURA DE 3 CM. AF_08/2017 | m² | 1.16 | 19.19 | 24.3 | 28.18 | 0.0009264%
4.9.2.2 | 96534 | SINAPI | FABRICAÇÃO, MONTAGEM E DESMONTAGEM DE FÔRMA PARA BLOCO DE COROAMENTO, EM MADEIRA SERRADA, E=25 MM, 4 UTILIZAÇÕES. AF_06/2017 | m² | 5.28 | 92.88 | 117.65 | 621.19 | 0.02042%
4.9.2.3 | 96544 | SINAPI | ARMAÇÃO DE BLOCO, VIGA BALDRAME OU SAPATA UTILIZANDO AÇO CA-50 DE 6,3 MM - MONTAGEM. AF_06/2017 | KG | 15.8 | 17.23 | 21.82 | 344.75 | 0.01133%
4.9.2.4 | 96557 | SINAPI | CONCRETAGEM DE BLOCOS DE COROAMENTO E VIGAS BALDRAMES, FCK 30 MPA, COM USO DE BOMBA  LANÇAMENTO, ADENSAMENTO E ACABAMENTO. AF_06/2017 | m³ | 0.75 | 679.14 | 860.26 | 645.19 | 0.02121%
4.9.3 |  |  | PILARES COLARINHOS |  |  |  |  | 671.72 | 0.02208%
4.9.3.1 | 92413 | SINAPI | MONTAGEM E DESMONTAGEM DE FÔRMA DE PILARES RETANGULARES E ESTRUTURAS SIMILARES, PÉ-DIREITO SIMPLES, EM MADEIRA SERRADA, 4 UTILIZAÇÕES. AF_09/2020 | m² | 2.4 | 131.59 | 166.68 | 400.03 | 0.01315%
4.9.3.2 | 92759 | SINAPI | ARMAÇÃO DE PILAR OU VIGA DE UMA ESTRUTURA CONVENCIONAL DE CONCRETO ARMADO EM UM EDIFÍCIO DE MÚLTIPLOS PAVIMENTOS UTILIZANDO AÇO CA-60 DE 5,0 MM - MONTAGEM. AF_12/2015 | KG | 2.3 | 15.2 | 19.25 | 44.27 | 0.001455%
4.9.3.3 | 92762 | SINAPI | ARMAÇÃO DE PILAR OU VIGA DE UMA ESTRUTURA CONVENCIONAL DE CONCRETO ARMADO EM UM EDIFÍCIO DE MÚLTIPLOS PAVIMENTOS UTILIZANDO AÇO CA-50 DE 10,0 MM - MONTAGEM. AF_12/2015 | KG | 11.4 | 12.74 | 16.13 | 183.88 | 0.006045%
4.9.3.4 | fss266 | Próprio | CONCRETAGEM DE PILARES, FCK = 35 MPA, COM USO DE BOMBA - LANÇAMENTO, ADENSAMENTO E ACABAMENTO. | m³ | 0.05 | 687.5 | 870.85 | 43.54 | 0.001431%
4.9.4 |  |  | VIGAS BALDRAME |  |  |  |  | 3077.13 | 0.1012%
4.9.4.1 | 94962 | SINAPI | CONCRETO MAGRO PARA LASTRO, TRAÇO 1:4,5:4,5 (EM MASSA SECA DE CIMENTO/ AREIA MÉDIA/ BRITA 1) - PREPARO MECÂNICO COM BETONEIRA 400 L. AF_05/2021 | m³ | 0.05 | 403.42 | 511.01 | 25.55 | 0.0008399%
4.9.4.2 | 96536 | SINAPI | FABRICAÇÃO, MONTAGEM E DESMONTAGEM DE FÔRMA PARA VIGA BALDRAME, EM MADEIRA SERRADA, E=25 MM, 4 UTILIZAÇÕES. AF_06/2017 | m² | 14.32 | 80.9 | 102.47 | 1467.37 | 0.04824%
4.9.4.3 | 96543 | SINAPI | ARMAÇÃO DE BLOCO, VIGA BALDRAME E SAPATA UTILIZANDO AÇO CA-60 DE 5 MM - MONTAGEM. AF_06/2017 | KG | 10.2 | 18.35 | 23.24 | 237.04 | 0.007792%
4.9.4.4 | 96545 | SINAPI | ARMAÇÃO DE BLOCO, VIGA BALDRAME OU SAPATA UTILIZANDO AÇO CA-50 DE 8 MM - MONTAGEM. AF_06/2017 | KG | 28.3 | 16.1 | 20.39 | 577.03 | 0.01897%
4.9.4.5 | fss265 | Próprio | CONCRETAGEM DE BLOCOS DE COROAMENTO E VIGAS BALDRAMES, FCK 35 MPA, COM USO DE BOMBA , LANÇAMENTO, ADENSAMENTO E ACABAMENTO. | m³ | 0.87 | 698.84 | 885.22 | 770.14 | 0.02532%
5 |  |  | COBERTURA |  |  |  |  | 493366.1 | 16.22%
5.1 |  |  | BLOCOS 1, 2 E 3 |  |  |  |  | 174932.61 | 5.751%
5.1.1 | 92566 | SINAPI | FABRICAÇÃO E INSTALAÇÃO DE ESTRUTURA PONTALETADA DE MADEIRA NÃO APARELHADA PARA TELHADOS COM ATÉ 2 ÁGUAS E PARA TELHA ONDULADA DE FIBROCIMENTO, METÁLICA, PLÁSTICA OU TERMOACÚSTICA, INCLUSO TRANSPORTE VERTICAL. AF_12/2015 | m² | 703.78 | 27.35 | 34.64 | 24378.93 | 0.8014%
5.1.2 | 94210 | SINAPI | TELHAMENTO COM TELHA ONDULADA DE FIBROCIMENTO E = 6 MM, COM RECOBRIMENTO LATERAL DE 1 1/4 DE ONDA PARA TELHADO COM INCLINAÇÃO MÁXIMA DE 10°, COM ATÉ 2 ÁGUAS, INCLUSO IÇAMENTO. AF_07/2019 | m² | 703.78 | 49 | 62.06 | 43676.58 | 1.436%
5.1.3 | fss406 | Próprio | FORNECIMENTO E MONTAGEM DE ESTRUTURA METÁLICA EM PERFIL METALON PARA INSTALAÇÃO DE CHAPAS DE POLICARBONATO, INCLUSIVE GALVANIZAÇÃO E PINTURA | KG | 2226.42 | 19.85 | 25.14 | 55972.19 | 1.84%
5.1.4 | fss407 | Próprio | FORNECIMENTO E INSTALACAO CHAPA POLICARBONATO ALVEOLAR CRISTAL ESPESSURA 10MM SOBRE ESTRUTURA(EXCLUSIVE ESTA), INCLUSIVE RUFOS | m² | 207.86 | 193.34 | 244.9 | 50904.91 | 1.673%
5.2 |  |  | REFEITÓRIO E PÁTIO |  |  |  |  | 316481.2 | 10.4%
5.2.1 | fss396 | Próprio | ESTRUTURA TRELIÇADA DE COBERTURA, DUAS ÁGUAS, TIPO FINK, COM LIGAÇÕES SOLDADAS, INCLUSOS PERFIS METÁLICOS, CHAPAS METÁLICAS, CHUMBADORES, GALVANIZAÇÃO A FOGO, PINTURA EM 2 DE MÃOS, MÃO DE OBRA E TRANSPORTE COM GUINDASTE - FORNECIMENTO E INSTALAÇÃO. | KG | 2691.68 | 25.95 | 32.87 | 88475.52 | 2.909%
5.2.2 | fss397 | Próprio | ESTRUTURA TRELIÇADA DE COBERTURA, UMA ÁGUA, TIPO FINK, COM LIGAÇÕES SOLDADAS, INCLUSOS PERFIS METÁLICOS, CHAPAS METÁLICAS, CHUMBADORES, GALVANIZAÇÃO A FOGO, PINTURA EM 2 DE MÃOS, MÃO DE OBRA E TRANSPORTE COM GUINDASTE - FORNECIMENTO E INSTALAÇÃO. | KG | 1676.55 | 25.17 | 31.88 | 53448.41 | 1.757%
5.2.3 | fss403 | Próprio | TELHAMENTO COM TELHA METÁLICA TERMOACÚSTICA E = 30 MM, COM ATÉ 2 ÁGUAS, INCLUSO IÇAMENTO E FIXAÇÃO. | m² | 460.71 | 288.59 | 365.55 | 168412.54 | 5.536%
5.2.4 | fss410 | Próprio | CUMEEIRA PARA TELHAMENTO METÁLICO TERMOACÚSTICO-FORNECIMENTO E INSTALAÇÃO | m | 32.65 | 148.58 | 188.2 | 6144.73 | 0.202%
5.3 |  |  | RESERVATÓRIO |  |  |  |  | 1952.29 | 0.06418%
5.3.1 | 92543 | SINAPI | TRAMA DE MADEIRA COMPOSTA POR TERÇAS PARA TELHADOS DE ATÉ 2 ÁGUAS PARA TELHA ONDULADA DE FIBROCIMENTO, METÁLICA, PLÁSTICA OU TERMOACÚSTICA, INCLUSO TRANSPORTE VERTICAL. AF_07/2019 | m² | 20.25 | 27.12 | 34.35 | 695.58 | 0.02287%
5.3.2 | 94210 | SINAPI | TELHAMENTO COM TELHA ONDULADA DE FIBROCIMENTO E = 6 MM, COM RECOBRIMENTO LATERAL DE 1 1/4 DE ONDA PARA TELHADO COM INCLINAÇÃO MÁXIMA DE 10°, COM ATÉ 2 ÁGUAS, INCLUSO IÇAMENTO. AF_07/2019 | m² | 20.25 | 49 | 62.06 | 1256.71 | 0.04131%
6 |  |  | CALHAS, RUFOS E PINGADEIRAS |  |  |  |  | 78957.26 | 2.596%
6.1 |  |  | CALHAS E RUFOS METÁLICOS |  |  |  |  | 55776.99 | 1.834%
6.1.1 | 100327 | SINAPI | RUFO EXTERNO/INTERNO EM CHAPA DE AÇO GALVANIZADO NÚMERO 26, CORTE DE 33 CM, INCLUSO IÇAMENTO. AF_07/2019 | M | 211.16 | 65.17 | 82.55 | 17431.25 | 0.573%
6.1.2 | 94228 | SINAPI | CALHA EM CHAPA DE AÇO GALVANIZADO NÚMERO 24, DESENVOLVIMENTO DE 50 CM, INCLUSO TRANSPORTE VERTICAL. AF_07/2019(COBERTURAS METÁLICAS) | M | 92.36 | 99.22 | 125.68 | 11607.8 | 0.3816%
6.1.3 | 94228 | SINAPI | CALHA EM CHAPA DE AÇO GALVANIZADO NÚMERO 24, DESENVOLVIMENTO DE 50 CM, INCLUSO TRANSPORTE VERTICAL. AF_07/2019 (RESERVATÓRIO) | M | 4.5 | 99.22 | 125.68 | 565.56 | 0.01859%
6.1.4 | 100327 | SINAPI | RUFO EXTERNO/INTERNO EM CHAPA DE AÇO GALVANIZADO NÚMERO 26, CORTE DE 33 CM, INCLUSO IÇAMENTO. AF_07/2019 (RESERVATÓRIO) | M | 13.6 | 65.17 | 82.55 | 1122.68 | 0.03691%
6.1.5 | 101979 | SINAPI | CHAPIM (RUFO CAPA) EM AÇO GALVANIZADO, CORTE 33. AF_11/2020 (SOBRE PLATIBANDAS) | M | 305.95 | 51.26 | 64.93 | 19865.33 | 0.6531%
6.1.6 | 94227 | SINAPI | CALHA EM CHAPA DE AÇO GALVANIZADO NÚMERO 24, DESENVOLVIMENTO DE 33 CM, INCLUSO TRANSPORTE VERTICAL. (COBERTURA POLICARBONATO) | M | 55.8 | 73.35 | 92.91 | 5184.37 | 0.1704%
6.2 |  |  | CALHA EM ALVENARIA |  |  |  |  | 18000.1 | 0.5917%
6.2.1 | 103332 | SINAPI | ALVENARIA DE VEDAÇÃO DE BLOCOS CERÂMICOS FURADOS NA HORIZONTAL DE 9X14X19 CM (ESPESSURA 9 CM) E ARGAMASSA DE ASSENTAMENTO COM PREPARO EM BETONEIRA. AF_12/2021 | m² | 28.41 | 119.45 | 151.3 | 4298.43 | 0.1413%
6.2.2 | 87905 | SINAPI | CHAPISCO APLICADO EM ALVENARIA (COM PRESENÇA DE VÃOS) E ESTRUTURAS DE CONCRETO DE FACHADA, COM COLHER DE PEDREIRO. ARGAMASSA TRAÇO 1:3 COM PREPARO EM BETONEIRA 400L. AF_06/2014 | m² | 85 | 8.47 | 10.72 | 911.2 | 0.02995%
6.2.3 | 89173 | SINAPI | (COMPOSIÇÃO REPRESENTATIVA) DO SERVIÇO DE EMBOÇO/MASSA ÚNICA, APLICADO MANUALMENTE, TRAÇO 1:2:8, EM BETONEIRA DE 400L, PAREDES INTERNAS, COM EXECUÇÃO DE TALISCAS, EDIFICAÇÃO HABITACIONAL UNIFAMILIAR (CASAS) E EDIFICAÇÃO PÚBLICA PADRÃO. AF_12/2014 | m² | 85 | 34.36 | 43.52 | 3699.2 | 0.1216%
6.2.4 | 98546 | SINAPI | IMPERMEABILIZAÇÃO DE SUPERFÍCIE COM MANTA ASFÁLTICA, UMA CAMADA, INCLUSIVE APLICAÇÃO DE PRIMER ASFÁLTICO, E=3MM. AF_06/2018 | m² | 56.58 | 92.5 | 117.16 | 6628.91 | 0.2179%
6.2.5 | 89173 | SINAPI | (COMPOSIÇÃO REPRESENTATIVA) DO SERVIÇO DE EMBOÇO/MASSA ÚNICA, APLICADO MANUALMENTE, TRAÇO 1:2:8, EM BETONEIRA DE 400L, PAREDES INTERNAS, COM EXECUÇÃO DE TALISCAS, EDIFICAÇÃO HABITACIONAL UNIFAMILIAR (CASAS) E EDIFICAÇÃO PÚBLICA PADRÃO. AF_12/2014 (PROTEÇÃO DA MANTA) | m² | 56.58 | 34.36 | 43.52 | 2462.36 | 0.08095%
6.3 |  |  | CHAPIM SOBRE MUROS |  |  |  |  | 5180.17 | 0.1703%
6.3.1 | fss382 | Próprio | CHAPIM SOBRE MUROS LINEARES, EM CONCRETO PRÉ-MOLDADO, ASSENTADO COM ARGAMASSA 1:6 COM ADITIVO - FORNCECIMENTO E INSTALAÇÃO | M | 192.93 | 21.2 | 26.85 | 5180.17 | 0.1703%
7 |  |  | ALVENARIA |  |  |  |  | 237909.44 | 7.821%
7.1 |  |  | BLOCO 1 |  |  |  |  | 15284.47 | 0.5025%
7.1.1 | 103334 | SINAPI | ALVENARIA DE VEDAÇÃO DE BLOCOS CERÂMICOS FURADOS NA HORIZONTAL DE 14X9X19 CM (ESPESSURA 14 CM, BLOCO DEITADO) E ARGAMASSA DE ASSENTAMENTO COM PREPARO EM BETONEIRA. | m² | 39.88 | 148.74 | 188.4 | 7513.39 | 0.247%
7.1.2 | 87905 | SINAPI | CHAPISCO APLICADO EM ALVENARIA E ESTRUTURAS DE CONCRETO, COM COLHER DE PEDREIRO. ARGAMASSA TRAÇO 1:3 COM PREPARO EM BETONEIRA 400L. - FORNECIMENTO E EXECUÇÃO | m² | 79.76 | 8.47 | 10.72 | 855.02 | 0.02811%
7.1.3 | 89173 | SINAPI | (COMPOSIÇÃO REPRESENTATIVA) DO SERVIÇO DE EMBOÇO/MASSA ÚNICA, APLICADO MANUALMENTE, TRAÇO 1:2:8, EM BETONEIRA DE 400L, PAREDES INTERNAS/EXTERNAS, COM EXECUÇÃO DE TALISCAS, - FORNECIMENTO E EXECUÇÃO | m² | 79.76 | 34.36 | 43.52 | 3471.15 | 0.1141%
7.1.4 | 93186 | SINAPI | VERGA MOLDADA IN LOCO EM CONCRETO PARA JANELAS COM ATÉ 1,5 M DE VÃO. AF_03/2016 | M | 1.68 | 98.8 | 125.14 | 210.23 | 0.006911%
7.1.5 | 93196 | SINAPI | CONTRAVERGA MOLDADA IN LOCO EM CONCRETO PARA VÃOS DE ATÉ 1,5 M DE COMPRIMENTO. AF_03/2016 | M | 1.68 | 96.13 | 121.76 | 204.55 | 0.006724%
7.1.6 | 93187 | SINAPI | VERGA MOLDADA IN LOCO EM CONCRETO PARA JANELAS COM MAIS DE 1,5 M DE VÃO. AF_03/2016 | M | 8.96 | 113.35 | 143.58 | 1286.47 | 0.04229%
7.1.7 | 93197 | SINAPI | CONTRAVERGA MOLDADA IN LOCO EM CONCRETO PARA VÃOS DE MAIS DE 1,5 M DE COMPRIMENTO. AF_03/2016 | M | 8.96 | 108.16 | 137 | 1227.52 | 0.04035%
7.1.8 | 93188 | SINAPI | VERGA MOLDADA IN LOCO EM CONCRETO PARA PORTAS COM ATÉ 1,5 M DE VÃO. AF_03/2016 | M | 4.48 | 90.96 | 115.21 | 516.14 | 0.01697%
7.2 |  |  | BLOCO 2 |  |  |  |  | 6031.04 | 0.1983%
7.2.1 | 103334 | SINAPI | ALVENARIA DE VEDAÇÃO DE BLOCOS CERÂMICOS FURADOS NA HORIZONTAL DE 14X9X19 CM (ESPESSURA 14 CM, BLOCO DEITADO) E ARGAMASSA DE ASSENTAMENTO COM PREPARO EM BETONEIRA. | m² | 15.93 | 148.74 | 188.4 | 3001.21 | 0.09866%
7.2.2 | 87905 | SINAPI | CHAPISCO APLICADO EM ALVENARIA E ESTRUTURAS DE CONCRETO, COM COLHER DE PEDREIRO. ARGAMASSA TRAÇO 1:3 COM PREPARO EM BETONEIRA 400L. - FORNECIMENTO E EXECUÇÃO | m² | 31.86 | 8.47 | 10.72 | 341.53 | 0.01123%
7.2.3 | 89173 | SINAPI | (COMPOSIÇÃO REPRESENTATIVA) DO SERVIÇO DE EMBOÇO/MASSA ÚNICA, APLICADO MANUALMENTE, TRAÇO 1:2:8, EM BETONEIRA DE 400L, PAREDES INTERNAS/EXTERNAS, COM EXECUÇÃO DE TALISCAS, - FORNECIMENTO E EXECUÇÃO | m² | 31.86 | 34.36 | 43.52 | 1386.54 | 0.04558%
7.2.4 | 93187 | SINAPI | VERGA MOLDADA IN LOCO EM CONCRETO PARA JANELAS COM MAIS DE 1,5 M DE VÃO. AF_03/2016 | M | 2.8 | 113.35 | 143.58 | 402.02 | 0.01322%
7.2.5 | 93197 | SINAPI | CONTRAVERGA MOLDADA IN LOCO EM CONCRETO PARA VÃOS DE MAIS DE 1,5 M DE COMPRIMENTO. AF_03/2016 | M | 2.8 | 108.16 | 137 | 383.6 | 0.01261%
7.2.6 | 93188 | SINAPI | VERGA MOLDADA IN LOCO EM CONCRETO PARA PORTAS COM ATÉ 1,5 M DE VÃO. AF_03/2016 | M | 4.48 | 90.96 | 115.21 | 516.14 | 0.01697%
7.3 |  |  | BLOCO 3 |  |  |  |  | 20736.48 | 0.6817%
7.3.1 | 103334 | SINAPI | ALVENARIA DE VEDAÇÃO DE BLOCOS CERÂMICOS FURADOS NA HORIZONTAL DE 14X9X19 CM (ESPESSURA 14 CM, BLOCO DEITADO) E ARGAMASSA DE ASSENTAMENTO COM PREPARO EM BETONEIRA. AF_12/2021 | m² | 51.02 | 148.74 | 188.4 | 9612.16 | 0.316%
7.3.2 | 87905 | SINAPI | CHAPISCO APLICADO EM ALVENARIA (COM PRESENÇA DE VÃOS) E ESTRUTURAS DE CONCRETO DE FACHADA, COM COLHER DE PEDREIRO. ARGAMASSA TRAÇO 1:3 COM PREPARO EM BETONEIRA 400L. | m² | 124.44 | 8.47 | 10.72 | 1333.99 | 0.04385%
7.3.3 | 89173 | SINAPI | (COMPOSIÇÃO REPRESENTATIVA) DO SERVIÇO DE EMBOÇO/MASSA ÚNICA, APLICADO MANUALMENTE, TRAÇO 1:2:8, EM BETONEIRA DE 400L, PAREDES INTERNAS, COM EXECUÇÃO DE TALISCAS, EDIFICAÇÃO HABITACIONAL UNIFAMILIAR (CASAS) E EDIFICAÇÃO PÚBLICA PADRÃO. | m² | 124.44 | 34.36 | 43.52 | 5415.62 | 0.178%
7.3.4 | 93186 | SINAPI | VERGA MOLDADA IN LOCO EM CONCRETO PARA JANELAS COM ATÉ 1,5 M DE VÃO. AF_03/2016 | M | 1.4 | 98.8 | 125.14 | 175.19 | 0.005759%
7.3.5 | 93196 | SINAPI | CONTRAVERGA MOLDADA IN LOCO EM CONCRETO PARA VÃOS DE ATÉ 1,5 M DE COMPRIMENTO. AF_03/2016 | M | 1.4 | 96.13 | 121.76 | 170.46 | 0.005604%
7.3.6 | 93187 | SINAPI | VERGA MOLDADA IN LOCO EM CONCRETO PARA JANELAS COM MAIS DE 1,5 M DE VÃO. AF_03/2016 | M | 13.44 | 113.35 | 143.58 | 1929.71 | 0.06344%
7.3.7 | 93197 | SINAPI | CONTRAVERGA MOLDADA IN LOCO EM CONCRETO PARA VÃOS DE MAIS DE 1,5 M DE COMPRIMENTO. AF_03/2016 | M | 13.44 | 108.16 | 137 | 1841.28 | 0.06053%
7.3.8 | 93188 | SINAPI | VERGA MOLDADA IN LOCO EM CONCRETO PARA PORTAS COM ATÉ 1,5 M DE VÃO. AF_03/2016 | M | 2.24 | 90.96 | 115.21 | 258.07 | 0.008484%
7.4 |  |  | MUROS DE CERCAMENTO (INCLUSIVE FRENTE DE ESPAÇO A+) |  |  |  |  | 41152.58 | 1.353%
7.4.1 | 103334 | SINAPI | ALVENARIA DE VEDAÇÃO DE BLOCOS CERÂMICOS FURADOS NA HORIZONTAL DE 14X9X19 CM (ESPESSURA 14 CM, BLOCO DEITADO) E ARGAMASSA DE ASSENTAMENTO COM PREPARO EM BETONEIRA. (MUROS NOVOS) | m² | 106.14 | 148.74 | 188.4 | 19996.77 | 0.6574%
7.4.2 | 87905 | SINAPI | CHAPISCO APLICADO EM ALVENARIA (COM PRESENÇA DE VÃOS) E ESTRUTURAS DE CONCRETO DE FACHADA, COM COLHER DE PEDREIRO. ARGAMASSA TRAÇO 1:3 COM PREPARO EM BETONEIRA 400L. (MUROS NOVOS) | m² | 212.28 | 8.47 | 10.72 | 2275.64 | 0.07481%
7.4.3 | 89173 | SINAPI | (COMPOSIÇÃO REPRESENTATIVA) DO SERVIÇO DE EMBOÇO/MASSA ÚNICA, APLICADO MANUALMENTE, TRAÇO 1:2:8, EM BETONEIRA DE 400L, PAREDES INTERNAS, COM EXECUÇÃO DE TALISCAS, EDIFICAÇÃO HABITACIONAL UNIFAMILIAR (CASAS) E EDIFICAÇÃO PÚBLICA PADRÃO. (MUROS NOVOS) | m² | 212.28 | 34.36 | 43.52 | 9238.42 | 0.3037%
7.4.4 | 87792 | SINAPI | EMBOÇO OU MASSA ÚNICA EM ARGAMASSA TRAÇO 1:2:8, PREPARO MECÂNICO COM BETONEIRA 400 L, APLICADA MANUALMENTE EM PANOS CEGOS DE FACHADA (SEM PRESENÇA DE VÃOS), ESPESSURA DE 25 MM. AF_06/2014 | m² | 212.28 | 35.86 | 45.42 | 9641.75 | 0.317%
7.5 |  |  | MURO DE DIVISA |  |  |  |  | 29251.58 | 0.9616%
7.5.1 | 103334 | SINAPI | ALVENARIA DE VEDAÇÃO DE BLOCOS CERÂMICOS FURADOS NA HORIZONTAL DE 14X9X19 CM (ESPESSURA 14 CM, BLOCO DEITADO) E ARGAMASSA DE ASSENTAMENTO COM PREPARO EM BETONEIRA. AF_12/2021 | m² | 98.53 | 148.74 | 188.4 | 18563.05 | 0.6102%
7.5.2 | 87905 | SINAPI | CHAPISCO APLICADO EM ALVENARIA (COM PRESENÇA DE VÃOS) E ESTRUTURAS DE CONCRETO DE FACHADA, COM COLHER DE PEDREIRO. ARGAMASSA TRAÇO 1:3 COM PREPARO EM BETONEIRA 400L. AF_06/2014 | m² | 197.06 | 8.47 | 10.72 | 2112.48 | 0.06945%
7.5.3 | 89173 | SINAPI | (COMPOSIÇÃO REPRESENTATIVA) DO SERVIÇO DE EMBOÇO/MASSA ÚNICA, APLICADO MANUALMENTE, TRAÇO 1:2:8, EM BETONEIRA DE 400L, PAREDES INTERNAS, COM EXECUÇÃO DE TALISCAS, EDIFICAÇÃO HABITACIONAL UNIFAMILIAR (CASAS) E EDIFICAÇÃO PÚBLICA PADRÃO. AF_12/2014 | m² | 197.06 | 34.36 | 43.52 | 8576.05 | 0.2819%
7.6 |  |  | PLATIBANDA |  |  |  |  | 51972.42 | 1.709%
7.6.1 | 87894 | SINAPI | CHAPISCO APLICADO EM ALVENARIA (SEM PRESENÇA DE VÃOS) E ESTRUTURAS DE CONCRETO DE FACHADA, COM COLHER DE PEDREIRO. ARGAMASSA TRAÇO 1:3 COM PREPARO EM BETONEIRA 400L. AF_06/2014 | m² | 416.47 | 6.46 | 8.18 | 3406.72 | 0.112%
7.6.2 | 87792 | SINAPI | EMBOÇO OU MASSA ÚNICA EM ARGAMASSA TRAÇO 1:2:8, PREPARO MECÂNICO COM BETONEIRA 400 L, APLICADA MANUALMENTE EM PANOS CEGOS DE FACHADA (SEM PRESENÇA DE VÃOS), ESPESSURA DE 25 MM. AF_06/2014 | m² | 416.47 | 35.86 | 45.42 | 18916.06 | 0.6218%
7.6.3 | 98575 | SINAPI | TRATAMENTO DE JUNTA DE DILATAÇÃO, COM TARUGO DE POLIETILENO E SELANTE PU, INCLUSO PREENCHIMENTO COM ESPUMA EXPANSIVA PU. AF_06/2018 | M | 9.6 | 97.94 | 124.06 | 1190.97 | 0.03915%
7.6.4 | 101155 | SINAPI | ALVENARIA DE VEDAÇÃO DE BLOCOS DE CONCRETO CELULAR DE 15X30X60CM (ESPESSURA 15CM) E ARGAMASSA DE ASSENTAMENTO COM PREPARO EM BETONEIRA. AF_05/2020 | m² | 162.13 | 138.58 | 175.53 | 28458.67 | 0.9356%
7.7 |  |  | RESERVATÓRIO |  |  |  |  | 59330.84 | 1.95%
7.7.1 | 103334 | SINAPI | ALVENARIA DE VEDAÇÃO DE BLOCOS CERÂMICOS FURADOS NA HORIZONTAL DE 14X9X19 CM (ESPESSURA 14 CM, BLOCO DEITADO) E ARGAMASSA DE ASSENTAMENTO COM PREPARO EM BETONEIRA. AF_12/2021 | m² | 184.26 | 148.74 | 188.4 | 34714.58 | 1.141%
7.7.2 | 87905 | SINAPI | CHAPISCO APLICADO EM ALVENARIA (COM PRESENÇA DE VÃOS) E ESTRUTURAS DE CONCRETO DE FACHADA, COM COLHER DE PEDREIRO. ARGAMASSA TRAÇO 1:3 COM PREPARO EM BETONEIRA 400L. AF_06/2014 | m² | 438.48 | 8.47 | 10.72 | 4700.5 | 0.1545%
7.7.3 | 87792 | SINAPI | EMBOÇO OU MASSA ÚNICA EM ARGAMASSA TRAÇO 1:2:8, PREPARO MECÂNICO COM BETONEIRA 400 L, APLICADA MANUALMENTE EM PANOS CEGOS DE FACHADA (SEM PRESENÇA DE VÃOS), ESPESSURA DE 25 MM. AF_06/2014 | m² | 438.48 | 35.86 | 45.42 | 19915.76 | 0.6547%
7.8 |  |  | FECHAMENTO REFEITÓRIO |  |  |  |  | 10692.3 | 0.3515%
7.8.1 | 103334 | SINAPI | ALVENARIA DE VEDAÇÃO DE BLOCOS CERÂMICOS FURADOS NA HORIZONTAL DE 14X9X19 CM (ESPESSURA 14 CM, BLOCO DEITADO) E ARGAMASSA DE ASSENTAMENTO COM PREPARO EM BETONEIRA. AF_12/2021 | m² | 33.01 | 148.74 | 188.4 | 6219.08 | 0.2044%
7.8.2 | 87905 | SINAPI | CHAPISCO APLICADO EM ALVENARIA (COM PRESENÇA DE VÃOS) E ESTRUTURAS DE CONCRETO DE FACHADA, COM COLHER DE PEDREIRO. ARGAMASSA TRAÇO 1:3 COM PREPARO EM BETONEIRA 400L. AF_06/2014 | m² | 79.68 | 8.47 | 10.72 | 854.16 | 0.02808%
7.8.3 | 87792 | SINAPI | EMBOÇO OU MASSA ÚNICA EM ARGAMASSA TRAÇO 1:2:8, PREPARO MECÂNICO COM BETONEIRA 400 L, APLICADA MANUALMENTE EM PANOS CEGOS DE FACHADA (SEM PRESENÇA DE VÃOS), ESPESSURA DE 25 MM. AF_06/2014 | m² | 79.68 | 35.86 | 45.42 | 3619.06 | 0.119%
7.9 |  |  | SERVIÇOS EM ALVENARIA (SALA 10 E SALA 08) |  |  |  |  | 3457.73 | 0.1137%
7.9.1 | 97631 | SINAPI | DEMOLIÇÃO DE ARGAMASSAS, DE FORMA MANUAL, SEM REAPROVEITAMENTO. AF_12/2017 | m² | 31.98 | 2.8 | 3.54 | 113.2 | 0.003721%
7.9.2 | 87905 | SINAPI | CHAPISCO APLICADO EM ALVENARIA (COM PRESENÇA DE VÃOS) E ESTRUTURAS DE CONCRETO DE FACHADA, COM COLHER DE PEDREIRO. ARGAMASSA TRAÇO 1:3 COM PREPARO EM BETONEIRA 400L. AF_06/2014 | m² | 31.98 | 8.47 | 10.72 | 342.82 | 0.01127%
7.9.3 | 87792 | SINAPI | EMBOÇO OU MASSA ÚNICA EM ARGAMASSA TRAÇO 1:2:8, PREPARO MECÂNICO COM BETONEIRA 400 L, APLICADA MANUALMENTE EM PANOS CEGOS DE FACHADA (SEM PRESENÇA DE VÃOS), ESPESSURA DE 25 MM. AF_06/2014 | m² | 31.98 | 35.86 | 45.42 | 1452.53 | 0.04775%
7.9.4 | fss408 | Próprio | TELA DE FIBRA DE VIDRO, ACABAMENTO ANTI-ALCALINO, MALHA 10 X 10 MM – FORNECIMENTO E INSTALAÇÃO (SALA 10) | m² | 1.2 | 31.62 | 40.05 | 48.06 | 0.00158%
7.9.5 | 98575 | SINAPI | TRATAMENTO DE JUNTA DE DILATAÇÃO, COM TARUGO DE POLIETILENO E SELANTE PU, INCLUSO PREENCHIMENTO COM ESPUMA EXPANSIVA PU. AF_06/2018 (SALA 08) | M | 12.1 | 97.94 | 124.06 | 1501.12 | 0.04935%
8 |  |  | PISOS, REVESTIMENTOS,LAJES E FORROS |  |  |  |  | 409188.3 | 13.45%
8.1 |  |  | PISOS DE CONCRETO (PÁTIO COBERTO E REFEITÓRIO) |  |  |  |  | 83843.14 | 2.756%
8.1.1 | 97088 | SINAPI | ARMAÇÃO PARA EXECUÇÃO DE RADIER, PISO DE CONCRETO OU LAJE SOBRE SOLO, COM USO DE TELA Q-92. | KG | 724.23 | 20.92 | 26.49 | 19184.85 | 0.6307%
8.1.2 | 97096 | SINAPI | CONCRETAGEM DE RADIER, PISO DE CONCRETO OU LAJE SOBRE SOLO, FCK 30 MPA - LANÇAMENTO, ADENSAMENTO E ACABAMENTO. | m³ | 55.39 | 626.25 | 793.27 | 43939.22 | 1.444%
8.1.3 | 97097 | SINAPI | ACABAMENTO POLIDO PARA PISO DE CONCRETO ARMADO OU LAJE SOBRE SOLO DE ALTA RESISTÊNCIA. AF_09/2021 | m² | 489.35 | 33.43 | 42.34 | 20719.07 | 0.6811%
8.2 |  |  | PISO PÁTIO DESCOBERTO |  |  |  |  | 19124.7 | 0.6287%
8.2.1 | 92397 | SINAPI | EXECUÇÃO DE PÁTIO/ESTACIONAMENTO EM PISO INTERTRAVADO, COM BLOCO RETANGULAR COR NATURAL DE 20 X 10 CM, ESPESSURA 6 CM. AF_12/2015 | m² | 234.6 | 55.23 | 69.95 | 16410.27 | 0.5395%
8.2.2 | 96622 | SINAPI | LASTRO COM MATERIAL GRANULAR, APLICADO EM PISOS OU LAJES SOBRE SOLO, ESPESSURA DE *5 CM*. AF_08/2017 | m³ | 11.73 | 150.99 | 191.25 | 2243.36 | 0.07375%
8.2.3 | 94277 | SINAPI | ASSENTAMENTO DE GUIA (MEIO-FIO) EM TRECHO RETO, CONFECCIONADA EM CONCRETO PRÉ-FABRICADO, DIMENSÕES 80X08X08X25 CM (COMPRIMENTO X BASE INFERIOR X BASE SUPERIOR X ALTURA), PARA URBANIZAÇÃO INTERNA DE EMPREENDIMENTOS. AF_06/2016 | M | 9.6 | 38.74 | 49.07 | 471.07 | 0.01549%
8.3 |  |  | PISO DE CONCRETO - RESERVATÓRIO |  |  |  |  | 2572.15 | 0.08456%
8.3.1 | 97097 | SINAPI | ACABAMENTO POLIDO PARA PISO DE CONCRETO ARMADO OU LAJE SOBRE SOLO DE ALTA RESISTÊNCIA. AF_09/2021 | m² | 60.75 | 33.43 | 42.34 | 2572.15 | 0.08456%
8.4 |  |  | REVESTIMENTOS DE PISO |  |  |  |  | 178856.62 | 5.88%
8.4.1 | 94439 | SINAPI | (COMPOSIÇÃO REPRESENTATIVA) DO SERVIÇO DE CONTRAPISO EM ARGAMASSA TRAÇO 1:4 (CIM E AREIA), BETONEIRA 400 L, E = 4 CM ÁREAS SECAS E MOLHADAS SOBRE LAJE , E = 3 CM ÁREAS MOLHADAS SOBRE IMPERMEABILIZAÇÃO, CASA E EDIFICAÇÃO PÚBLICA PADRÃO. AF_11/2014 | m² | 801.7 | 47.96 | 60.75 | 48703.27 | 1.601%
8.4.2 | 87263 | SINAPI | REVESTIMENTO CERÂMICO PARA PISO COM PLACAS TIPO PORCELANATO DE DIMENSÕES 60X60 CM APLICADA EM AMBIENTES DE ÁREA MAIOR QUE 10 M². AF_06/2014 | m² | 801.7 | 119.48 | 151.34 | 121329.27 | 3.989%
8.4.3 | fss273 | Próprio | RODAPÉ CERÂMICO DE 7CM DE ALTURA COM PLACAS TIPO PORCELANATO DE DIMENSÕES 60X60CM | M | 130.77 | 18.94 | 23.99 | 3137.17 | 0.1031%
8.4.4 | fes337 | Próprio | SOLEIRA EM GRANITO, LARGURA 18 CM. FORNECIMENTO E INSTALAÇÃO | M | 35.2 | 127.55 | 161.56 | 5686.91 | 0.187%
8.5 |  |  | REVESTIMENTOS CERÂMICOS DE PAREDE |  |  |  |  | 53943 | 1.773%
8.5.1 |  |  | COZINHA |  |  |  |  | 6420.56 | 0.2111%
8.5.1.1 | fes667 | Próprio | REVESTIMENTO CERÂMICO PARA PAREDES COM PLACAS TIPO ESMALTADA EXTRA DE DIMENSÕES 30X40 - FORNECIMENTO E EXECUÇÃO | m² | 79.63 | 63.66 | 80.63 | 6420.56 | 0.2111%
8.5.2 |  |  | BANHEIROS |  |  |  |  | 12141.26 | 0.3991%
8.5.2.1 | fes667 | Próprio | REVESTIMENTO CERÂMICO PARA PAREDES COM PLACAS TIPO ESMALTADA EXTRA DE DIMENSÕES 30X40 - FORNECIMENTO E EXECUÇÃO | m² | 150.58 | 63.66 | 80.63 | 12141.26 | 0.3991%
8.5.3 |  |  | SALAS (INCLUSIVE AEE E INFORMÁTICA) |  |  |  |  | 35381.18 | 1.163%
8.5.3.1 | fss375 | Próprio | REVESTIMENTO CERÂMICO PARA PAREDES, EM PLACA CERÂMICA ESMALTADA DIM: 10X10CM, INCLUSIVE ASSENTAMENTO COM ARGAMASSA AC III E REJUNTE | m² | 309.06 | 90.38 | 114.48 | 35381.18 | 1.163%
8.6 |  |  | LAJES |  |  |  |  | 19139.53 | 0.6292%
8.6.1 | 87886 | SINAPI | CHAPISCO APLICADO NO TETO, COM DESEMPENADEIRA DENTADA. ARGAMASSA INDUSTRIALIZADA COM PREPARO MANUAL. (BIBLIOTECA E INFORMÁTICA) | m² | 194.33 | 18.78 | 23.78 | 4621.16 | 0.1519%
8.6.2 | 90408 | SINAPI | MASSA ÚNICA, PARA RECEBIMENTO DE PINTURA, EM ARGAMASSA TRAÇO 1:2:8, PREPARO MECÂNICO COM BETONEIRA 400L, APLICADA MANUALMENTE EM TETO, ESPESSURA DE 10MM, COM EXECUÇÃO DE TALISCAS. (BIBLIOTECA E INFORMÁTICA) | m² | 194.33 | 31.88 | 40.38 | 7847.04 | 0.258%
8.6.3 | 87886 | SINAPI | CHAPISCO APLICADO NO TETO, COM DESEMPENADEIRA DENTADA. ARGAMASSA INDUSTRIALIZADA COM PREPARO MANUAL. (COORD. E DEPÓSITO) | m² | 47.1 | 18.78 | 23.78 | 1120.03 | 0.03682%
8.6.4 | 90408 | SINAPI | MASSA ÚNICA, PARA RECEBIMENTO DE PINTURA, EM ARGAMASSA TRAÇO 1:2:8, PREPARO MECÂNICO COM BETONEIRA 400L, APLICADA MANUALMENTE EM TETO, ESPESSURA DE 10MM, COM EXECUÇÃO DE TALISCAS. (COORD. E DEPÓSITO) | m² | 47.1 | 31.88 | 40.38 | 1901.89 | 0.06252%
8.6.5 | 87886 | SINAPI | CHAPISCO APLICADO NO TETO, COM DESEMPENADEIRA DENTADA. ARGAMASSA INDUSTRIALIZADA COM PREPARO MANUAL. (SECRETARIA E AEE) | m² | 18.38 | 18.78 | 23.78 | 437.07 | 0.01437%
8.6.6 | 90408 | SINAPI | MASSA ÚNICA, PARA RECEBIMENTO DE PINTURA, EM ARGAMASSA TRAÇO 1:2:8, PREPARO MECÂNICO COM BETONEIRA 400L, APLICADA MANUALMENTE EM TETO, ESPESSURA DE 10MM, COM EXECUÇÃO DE TALISCAS. (SECRETARIA E AEE) | m² | 18.38 | 31.88 | 40.38 | 742.18 | 0.0244%
8.6.7 | 87886 | SINAPI | CHAPISCO APLICADO NO TETO, COM DESEMPENADEIRA DENTADA. ARGAMASSA INDUSTRIALIZADA COM PREPARO MANUAL.(RESERVATÓRIO) | m² | 38.5 | 18.78 | 23.78 | 915.53 | 0.0301%
8.6.8 | 90408 | SINAPI | MASSA ÚNICA, PARA RECEBIMENTO DE PINTURA, EM ARGAMASSA TRAÇO 1:2:8, PREPARO MECÂNICO COM BETONEIRA 400L, APLICADA MANUALMENTE EM TETO, ESPESSURA DE 10MM, COM EXECUÇÃO DE TALISCAS.(RESERVATÓRIO) | m² | 38.5 | 31.88 | 40.38 | 1554.63 | 0.05111%
8.7 |  |  | FORROS |  |  |  |  | 39819.66 | 1.309%
8.7.1 | 96116 | SINAPI | FORRO EM RÉGUAS DE PVC, FRISADO, PARA AMBIENTES COMERCIAIS, INCLUSIVE ESTRUTURA DE FIXAÇÃO. AF_05/2017_P | m² | 400.56 | 78.48 | 99.41 | 39819.66 | 1.309%
8.8 |  |  | REVESTIMENTO EM ACM |  |  |  |  | 11889.5 | 0.3909%
8.8.1 | fss392 | Próprio | FORNECIMENTO E INSTALAÇÃO DE PAINEL ALUMINIO COMPOSTO 2 CHAPAS COM UMA FACE COR AZUL (ACM)E=3MM, NUCLEO POLIETILENO.(INCLUSO FIXAÇÃO E VEDAÇÕES) | m² | 46.18 | 203.26 | 257.46 | 11889.5 | 0.3909%
9 |  |  | IMPERMEABILIZAÇÃO |  |  |  |  | 18016.59 | 0.5923%
9.1 | 98557 | SINAPI | IMPERMEABILIZAÇÃO DE SUPERFÍCIE COM EMULSÃO ASFÁLTICA, 2 DEMÃOS (VIGAS BALDRAME) – FORNECIMENTO E EXECUÇÃO | m² | 269.95 | 38.08 | 48.23 | 13019.68 | 0.428%
9.2 | fes342 | Próprio | REVESTIMENTO IMPERMEABILIZANTE À BASE DE CIMENTOS ESPECIAIS, EM PISOS, ADITIVOS MINERAIS E POLÍMEROS REF.; VIAPLUS 1000 OU RESINA IMPERMEABILIZANTE VIAPLUS 1000 OU EQUIVALENTE TÉCNICO - FORNECIMENTO E EXECUÇÃO | m² | 115.84 | 24.82 | 31.43 | 3640.85 | 0.1197%
9.3 | 98558 | SINAPI | TRATAMENTO DE RALO OU PONTO EMERGENTE COM ARGAMASSA POLIMÉRICA / MEMBRANA ACRÍLICA REFORÇADO COM VÉU DE POLIÉSTER (MAV). | UN | 4 | 7.11 | 9 | 36 | 0.001183%
9.4 | fss409 | Próprio | REVESTIMENTO IMPERMEABILIZANTE EMTOPO DE MURETA , DESENVOLVIMENTO DE 45 CM, À BASE DE CIMENTOS ESPECIAIS, EM PISOS E PAREDES , ADITIVOS MINERAIS E POLÍMEROS REF.; VIAPLUS 1000 OU RESINA IMPERMEABILIZANTE VIAPLUS 1000 OU EQUIVALENTE TÉCNICO - FORNECIMENTO E EXECUÇÃO | m² | 42 | 24.82 | 31.43 | 1320.06 | 0.0434%
10 |  |  | ESQUADRIAS |  |  |  |  | 127317.55 | 4.185%
10.1 |  |  | ESQUADRIAS DE MADEIRA - PORTAS |  |  |  |  | 10296.12 | 0.3385%
10.1.1 | fss358 | Próprio | PORTA DE MADEIRA, 80X210CM, INCLUSIVE DOBRADIÇAS, MONTAGEM E INSTALAÇÃO DO BATENTE, FECHADURA COM EXECUÇÃO DO FURO, PINTADA - FORNECIMENTO E INSTALAÇÃO. | UN | 6 | 1120.61 | 1419.47 | 8516.82 | 0.28%
10.1.2 | 102219 | SINAPI | PINTURA TINTA DE ACABAMENTO (PIGMENTADA) ESMALTE SINTÉTICO ACETINADO EM MADEIRA, 2 DEMÃOS. AF_01/2021 | m² | 93.5 | 15.03 | 19.03 | 1779.3 | 0.05849%
10.2 |  |  | ESQUADRIAS DE ALUMÍNIO E/OU VIDRO- PORTAS E JANELAS |  |  |  |  | 53957.41 | 1.774%
10.2.1 | fss359 | Próprio | PORTA EM ALUMÍNIO ANODIZADO BRANCO, DE ABRIR TIPO VENEZIANA 70x180CM, FIXAÇÃO COM PARAFUSOS, INCLUSO DOBRADIÇAS FECHADURAS E BATENTES - FORNECIMENTO E INSTALAÇÃO. | UN | 8 | 1134.63 | 1437.23 | 11497.84 | 0.378%
10.2.2 | fss360 | Próprio | PORTA DE ABRIR COM MOLA HIDRÁULICA, EM VIDRO TEMPERADO, DUAS FOLHAS, 240X210 CM, ESPESSURA 10 MM, INCLUSIVE ACESSÓRIOS - FORNECIMENTO E INSTALAÇÃO | UN | 1 | 5891.5 | 7462.76 | 7462.76 | 0.2453%
10.2.3 | fss361 | Próprio | PORTA EM ALUMÍNIO ANODIZADO BRANCO, DE ABRIR TIPO VENEZIANA 80x210CM, FIXAÇÃO COM PARAFUSOS, INCLUSO DOBRADIÇAS FECHADURAS E BATENTES - FORNECIMENTO E INSTALAÇÃO | UN | 3 | 1672.83 | 2118.97 | 6356.91 | 0.209%
10.2.4 | fss371 | Próprio | PORTA ALUMINIO DE CORRER ANODIZADO 80X210CM, INCLUSIVE VIDRO LAMINADO INCOLOR 10MM E FERRAGENS - FORNECIMENTO E INSTALAÇÃO | UN | 1 | 1823.02 | 2309.21 | 2309.21 | 0.07591%
10.2.5 | fss372 | Próprio | PORTA ALUMINIO DE CORRER ANODIZADO, 2 FOLHAS, 240X210CM, INCLUSIVE VIDRO LAMINADO INCOLOR 10MM E FERRAGENS - FORNECIMENTO E INSTALAÇÃO | UN | 1 | 5993.44 | 7591.89 | 7591.89 | 0.2496%
10.2.6 | fss362 | Próprio | JANELA DE ALUMÍNIO (260 X 160 CM) , TIPO MAXIM-AR, 3 FOLHAS, COM VIDROS 6MM, BATENTE E FERRAGENS - COMPLETA - FORNECIMENTO E INSTALAÇÃO. | UN | 2 | 2718.12 | 3443.04 | 6886.08 | 0.2264%
10.2.7 | fss363 | Próprio | JANELA DE ALUMÍNIO (220 X 50 CM) , TIPO MAXIM-AR, 2 FOLHAS, COM VIDROS 6MM, BATENTE E FERRAGENS - COMPLETA - FORNECIMENTO E INSTALAÇÃO. | UN | 4 | 718.92 | 910.65 | 3642.6 | 0.1197%
10.2.8 | fss364 | Próprio | JANELA DE ALUMÍNIO (100 X 90 CM) , TIPO MAXIM-AR, 3 FOLHAS, COM VIDROS 6MM, BATENTE E FERRAGENS - COMPLETA - FORNECIMENTO E INSTALAÇÃO. | UN | 1 | 590.24 | 747.65 | 747.65 | 0.02458%
10.2.9 | fss365 | Próprio | JANELA DE ALUMÍNIO (200 X 160 CM) , TIPO MAXIM-AR, 3 FOLHAS, COM VIDROS 6MM, BATENTE E FERRAGENS - COMPLETA - FORNECIMENTO E INSTALAÇÃO. | UN | 2 | 2091.23 | 2648.96 | 5297.92 | 0.1742%
10.2.10 | fss366 | Próprio | JANELA FIXA DE ALUMÍNIO PARA VIDRO, COM VIDRO 10 MM, BATENTE E FERRAGENS. EXCLUSIVE ACABAMENTO, ALIZAR E CONTRAMARCO. FORNECIMENTO E INSTALAÇÃO. | UN | 1 | 901 | 1141.29 | 1141.29 | 0.03752%
10.2.11 | fss377 | Próprio | ALÇAPÃO DE ALUMÍNIO, TIPO ESCAMA, COR FOSCA 100X100CM – FORNECIMENTO E INSTALAÇÃO | UN | 2 | 403.91 | 511.63 | 1023.26 | 0.03364%
10.3 |  |  | CERCAMENTOS - GRADIL E PORTÕES |  |  |  |  | 46943.86 | 1.543%
10.3.1 | fss367 | Próprio | PORTÃO DE CORRER, EM GRADIL, MALHA 20X5CM, Ø 5MM 240X160 CM, REFERENCIA NYLOFOR 3D BELGO OU SIMILAR, COMPLETO (ROLDANAS, TRINCOS E TRILHOS) – FORNECIMENTO E INSTALAÇÃO | UN | 3 | 3203.25 | 4057.55 | 12172.65 | 0.4002%
10.3.2 | fss368 | Próprio | GRADIL NYLOFOR H=1,53M, MALHA 5 X 20CM - FIO 5,00MM, COM FIXADORES DE POLIAMIDA EM POSTE 40 x 60 MM CHUMBADOS EM BASE DE CONCRETO (EXCLUSIVE ESTA) , REVESTIDOS EM POLIESTER POR PROCESSO DE PINTURA ELETROSTÁTICA (GRADIL E POSTE) - FORNECIMENTO E INSTALAÇÃO | M | 100.95 | 271.92 | 344.44 | 34771.21 | 1.143%
10.4 |  |  | PAINEIS DE VIDRO |  |  |  |  | 16120.16 | 0.5299%
10.4.1 | 11906 | ORSE | Painéis em vidro temperado incolor 10mm, fixo com porta de abrir e fixados com suporte spider (conexões em aço inox) com tubos em inox para sustentação - fornecimento e instalação | m² | 17.74 | 717.37 | 908.69 | 16120.16 | 0.5299%
11 |  |  | PINTURAS |  |  |  |  | 126869.02 | 4.171%
11.1 |  |  | PINTURAS EM PAREDES INTERNAS |  |  |  |  | 36145.59 | 1.188%
11.1.1 |  |  | SALAS |  |  |  |  | 31311.35 | 1.029%
11.1.1.1 | 88497 | SINAPI | APLICAÇÃO E LIXAMENTO DE MASSA LÁTEX EM PAREDES, DUAS DEMÃOS. AF_06/2014 | m² | 759.8 | 15.87 | 20.1 | 15271.98 | 0.5021%
11.1.1.2 | 88485 | SINAPI | APLICAÇÃO DE FUNDO SELADOR ACRÍLICO EM PAREDES, UMA DEMÃO. AF_06/2014 | m² | 759.8 | 2.42 | 3.06 | 2324.98 | 0.07643%
11.1.1.3 | 88489 | SINAPI | APLICAÇÃO MANUAL DE PINTURA COM TINTA LÁTEX ACRÍLICA EM PAREDES, DUAS DEMÃOS. AF_06/2014 | m² | 759.8 | 14.25 | 18.05 | 13714.39 | 0.4508%
11.1.2 |  |  | RESERVATÓRIO |  |  |  |  | 4834.24 | 0.1589%
11.1.2.1 | fss374 | Próprio | APLICAÇÃO MANUAL DE PINTURA EM PAREDES COM TINTA ACRÍLICA PARA PISO , 2 DEMÃOS, INCLUSO FUNDO PREPARADOR. | m² | 219.24 | 17.41 | 22.05 | 4834.24 | 0.1589%
11.2 |  |  | PINTURAS EM PAREDES EXTERNAS |  |  |  |  | 37007.26 | 1.217%
11.2.1 |  |  | PINTURAS PAREDES EXTERNAS (BLOCOS 1, 2 E 3) |  |  |  |  | 5900.02 | 0.194%
11.2.1.1 | 88485 | SINAPI | APLICAÇÃO DE FUNDO SELADOR ACRÍLICO EM PAREDES, UMA DEMÃO. AF_06/2014 | m² | 279.49 | 2.42 | 3.06 | 855.23 | 0.02811%
11.2.1.2 | 88489 | SINAPI | APLICAÇÃO MANUAL DE PINTURA COM TINTA LÁTEX ACRÍLICA EM PAREDES, DUAS DEMÃOS. AF_06/2014 | m² | 279.49 | 14.25 | 18.05 | 5044.79 | 0.1658%
11.2.2 |  |  | PINTURA PAREDE MUROS |  |  |  |  | 17207.15 | 0.5657%
11.2.2.1 | fss374 | Próprio | APLICAÇÃO MANUAL DE PINTURA EM PAREDES COM TINTA ACRÍLICA PARA PISO , 2 DEMÃOS, INCLUSO FUNDO PREPARADOR. | m² | 780.37 | 17.41 | 22.05 | 17207.15 | 0.5657%
11.2.3 |  |  | PINTURA PLATIBANDA |  |  |  |  | 8424.64 | 0.277%
11.2.3.1 | fss374 | Próprio | APLICAÇÃO MANUAL DE PINTURA EM PAREDES COM TINTA ACRÍLICA PARA PISO , 2 DEMÃOS, INCLUSO FUNDO PREPARADOR. | m² | 382.07 | 17.41 | 22.05 | 8424.64 | 0.277%
11.2.4 |  |  | RESERVATÓRIO |  |  |  |  | 5475.45 | 0.18%
11.2.4.1 | fss374 | Próprio | APLICAÇÃO MANUAL DE PINTURA EM PAREDES COM TINTA ACRÍLICA PARA PISO , 2 DEMÃOS, INCLUSO FUNDO PREPARADOR. | m² | 248.32 | 17.41 | 22.05 | 5475.45 | 0.18%
11.3 |  |  | PINTURA EM TETO |  |  |  |  | 53716.17 | 1.766%
11.3.1 |  |  | SALAS |  |  |  |  | 51621.78 | 1.697%
11.3.1.1 | 88496 | SINAPI | APLICAÇÃO E LIXAMENTO DE MASSA LÁTEX EM TETO, DUAS DEMÃOS. AF_06/2014 | m² | 948.93 | 26.96 | 34.15 | 32405.95 | 1.065%
11.3.1.2 | 88488 | SINAPI | APLICAÇÃO MANUAL DE PINTURA COM TINTA LÁTEX ACRÍLICA EM TETO, DUAS DEMÃOS. AF_06/2014 | m² | 948.93 | 15.99 | 20.25 | 19215.83 | 0.6317%
11.3.2 |  |  | RESERVATÓRIO |  |  |  |  | 2094.39 | 0.06885%
11.3.2.1 | 88496 | SINAPI | APLICAÇÃO E LIXAMENTO DE MASSA LÁTEX EM TETO, DUAS DEMÃOS. AF_06/2014 | m² | 38.5 | 26.96 | 34.15 | 1314.77 | 0.04322%
11.3.2.2 | 88488 | SINAPI | APLICAÇÃO MANUAL DE PINTURA COM TINTA LÁTEX ACRÍLICA EM TETO, DUAS DEMÃOS. AF_06/2014 | m² | 38.5 | 15.99 | 20.25 | 779.62 | 0.02563%
12 |  |  | CORRIMÃO |  |  |  |  | 10295.87 | 0.3385%
12.1 | fss376 | Próprio | CORRIMÃO DUPLO CENTRAL EM AÇO INOX 1 1/2", COM CHUMBADORES PARA FIXAÇÃO NO PISO – FORNECIMENTO E INSTALAÇÃO | m | 15.2 | 534.75 | 677.36 | 10295.87 | 0.3385%
13 |  |  | APARELHOS, METAIS, PEDRAS E LOUÇAS SANITÁRIAS |  |  |  |  | 66296.18 | 2.179%
13.1 |  |  | BANHEIROS |  |  |  |  | 50447.28 | 1.658%
13.1.1 | 86888 | SINAPI | VASO SANITÁRIO SIFONADO COM CAIXA ACOPLADA LOUÇA BRANCA IZY DECA DUPLO ACIONAMENTO OU EQUIVALENTE TÉCNICO - FORNECIMENTO E INSTALAÇÃO. | UN | 8 | 437.06 | 553.62 | 4428.96 | 0.1456%
13.1.2 | 95472 | SINAPI | VASO SANITARIO SIFONADO CONVENCIONAL PARA PCD SEM FURO FRONTAL COM LOUÇA BRANCA SEM ASSENTO, INCLUSO CONJUNTO DE LIGAÇÃO PARA BACIA SANITÁRIA AJUSTÁVEL - FORNECIMENTO E INSTALAÇÃO. AF_01/2020 | UN | 1 | 675.53 | 855.69 | 855.69 | 0.02813%
13.1.3 | 100849 | SINAPI | ASSENTO SANITÁRIO CONVENCIONAL - FORNECIMENTO E INSTALACAO. AF_01/2020 | UN | 9 | 43.91 | 55.62 | 500.58 | 0.01646%
13.1.4 | fss386 | Próprio | BANCADA GRANITO CINZA (INCLUSO RODOPIA E TESTEIRA), 55 X 160 CM, INCL. CUBA DE EMBUTIR OVAL LOUÇA BRANCA 35 X 50 CM, VÁLVULA METAL CROMADO, SIFÃO FLEXÍVEL PVC, ENGATE 30 CM FLEXÍVEL PLÁSTICO - FORNEC. E INSTALAÇÃO. | UN | 1 | 1309.69 | 1658.98 | 1658.98 | 0.05454%
13.1.5 | fss385 | Próprio | BANCADA GRANITO CINZA (INCLUSO RODOPIA E TESTEIRA), 50 X 240 CM, INCL. CUBA DE EMBUTIR OVAL LOUÇA BRANCA 35 X 50 CM, VÁLVULA METAL CROMADO, SIFÃO FLEXÍVEL PVC, ENGATE 30 CM FLEXÍVEL PLÁSTICO - FORNEC. E INSTALAÇÃO. | UN | 2 | 2146.72 | 2719.25 | 5438.5 | 0.1788%
13.1.6 | fss384 | Próprio | DISPENSER DOSADOR DE DETERGENTE SABÃO LIQUIDO INOX DE EMBUTIR PARA BANCADA, 500ML - FORNECIMENTO E INSTALAÇÃO. | UN | 7 | 165.19 | 209.24 | 1464.68 | 0.04815%
13.1.7 | 102253 | SINAPI | DIVISORIA SANITÁRIA, TIPO CABINE, EM GRANITO CINZA POLIDO, ESP = 3CM, ASSENTADO COM ARGAMASSA COLANTE AC III-E, EXCLUSIVE FERRAGENS. AF_01/2021 | m² | 24.3 | 832.33 | 1054.31 | 25619.73 | 0.8422%
13.1.8 | fss388 | Próprio | LAVATÓRIO LOUÇA BRANCA DE CANTO, INCLUSO SIFÃO FLEXÍVEL EM PVC, VÁLVULA E ENGATE FLEXÍVEL 30CM EM PLÁSTICO - FORNECIMENTO E INSTALAÇÃO. | UN | 1 | 358.99 | 454.73 | 454.73 | 0.01495%
13.1.9 | fes420 | Próprio | TORNEIRA DE MESA PARA LAVATÓRIO (PCD), ACIONAMENTO HIDROMECÂNICO COM ALAVANCA, REGISTRO INTEGRADO REGULADOR DE VAZÃO, EM LATÃO CROMADO, DN= 1/2´. REF. LINHA DOCOLMATC 185106 DA DOCOL OU EQUIVALENTE TÉCNICO - FORNECIMENTO E INSTALAÇÃO | UN | 1 | 700.83 | 887.74 | 887.74 | 0.02918%
13.1.10 | fss387 | Próprio | TORNEIRA P/ LAVATORIO MESA BICA BAIXA PRESSMATIC COMPACT - FORNECIMENTO E INSTALAÇÃO | UN | 8 | 300.37 | 380.47 | 3043.76 | 0.1001%
13.1.11 | 95547 | SINAPI | SABONETEIRA PLASTICA TIPO DISPENSER PARA SABONETE LIQUIDO COM RESERVATORIO 800 A 1500 ML, INCLUSO FIXAÇÃO. AF_01/2020 | UN | 1 | 49.1 | 62.19 | 62.19 | 0.002044%
13.1.12 | fes424 | Próprio | TOALHEIRO PLASTICO TIPO DISPENSER PARA PAPEL TOALHA INTERFOLHADO | UN | 5 | 50.74 | 64.27 | 321.35 | 0.01056%
13.1.13 | fss390 | Próprio | ESPELHO DE CRISTAL ESPESSURA 4MM (50 X 80 CM) INCLUSIVE FIXAÇÃO EM ABS CROMADOS - FORNECIMENTO E INSTALAÇÃO | UN | 7 | 376.24 | 476.58 | 3336.06 | 0.1097%
13.1.14 | 95544 | SINAPI | PAPELEIRA DE PAREDE EM METAL CROMADO SEM TAMPA DECA OU EQUIVALENTE TECNICO, INCLUSO FIXAÇÃO. | UN | 11 | 45 | 57 | 627 | 0.02061%
13.1.15 | 100868 | SINAPI | BARRA DE APOIO RETA, EM ACO INOX POLIDO, COMPRIMENTO 80 CM, FIXADA NA PAREDE - FORNECIMENTO E INSTALAÇÃO. AF_01/2020 | UN | 3 | 370.54 | 469.36 | 1408.08 | 0.04629%
13.1.16 | FES825 | Próprio | KIT COM 2 UNIDADES DE BARRA DE APOIO U LATERAL P/ LAVATORIO INOX 40CM - FORNECIMENTO E INSTALAÇÃO | UN | 1 | 223.73 | 283.39 | 283.39 | 0.009316%
13.1.17 | 95545 | SINAPI | SABONETEIRA DE PAREDE EM METAL CROMADO, INCLUSO FIXAÇÃO. AF_01/2020 | UN | 1 | 44.1 | 55.86 | 55.86 | 0.001836%
13.2 |  |  | COZINHA E DEPÓSITO |  |  |  |  | 15848.9 | 0.521%
13.2.1 | fss378 | Próprio | BANCADA EM GRANITO SÃO GABRIEL, PARA PIA DE COZINHA, INCLUSIVE RODOPIA, TESTEIRA, SÓCULO, PRATELEIRAS INFERIORES, CUBA, SIFÃO, VÁLVULA,TORNEIRA E FECHAMENTO EM VIDRO TEMPERADO 8MM - FORNECIMENTO E INSTALAÇÃO. | UN | 1 | 8541.4 | 10819.39 | 10819.39 | 0.3557%
13.2.2 | fss379 | Próprio | CONJUNTO PRATELEIRA E BANCADA EM GRANITO SÃO GABRIEL, PARA DEPÓSITO - FORNECIMENTO E INSTALAÇÃO. | UN | 1 | 3293.27 | 4171.58 | 4171.58 | 0.1371%
13.2.3 | 86914 | SINAPI | TORNEIRA CROMADA 3/4 PARA TANQUE- FORNECIMENTO E INSTALAÇÃO. AF_01/2020 | UN | 1 | 85.12 | 107.82 | 107.82 | 0.003544%
13.2.4 | fss391 | Próprio | TANQUE EM AÇO INOX, INCLUSO VÁLVULA E SIFÃO - FORNECIMENTO E INSTALAÇÃO | un | 1 | 592.18 | 750.11 | 750.11 | 0.02466%
14 |  |  | INSTALAÇÕES HIDROSANITÁRIAS |  |  |  |  | 236552.04 | 7.776%
14.1 |  |  | INSTALAÇÕES DE ÁGUA FRIA (ALIMENTAÇÃO) |  |  |  |  | 1357.1 | 0.04461%
14.1.1 | 94703 | SINAPI | ADAPTADOR COM FLANGE E ANEL DE VEDAÇÃO, PVC, SOLDÁVEL, DN 25 MM X 3/4 , INSTALADO EM RESERVAÇÃO DE ÁGUA DE EDIFICAÇÃO QUE POSSUA RESERVATÓRIO DE FIBRA/FIBROCIMENTO FORNECIMENTO E INSTALAÇÃO. AF_06/2016 | UN | 1 | 21.74 | 27.53 | 27.53 | 0.000905%
14.1.2 | 89429 | SINAPI | ADAPTADOR CURTO COM BOLSA E ROSCA PARA REGISTRO, PVC, SOLDÁVEL, DN 25MM X 3/4, INSTALADO EM RAMAL DE DISTRIBUIÇÃO DE ÁGUA - FORNECIMENTO E INSTALAÇÃO. AF_12/2014 | UN | 2 | 5.64 | 7.14 | 14.28 | 0.0004694%
14.1.3 | 89353 | SINAPI | REGISTRO DE GAVETA BRUTO, LATÃO, ROSCÁVEL, 3/4" - FORNECIMENTO E INSTALAÇÃO. AF_08/2021 | UN | 1 | 35.04 | 44.38 | 44.38 | 0.001459%
14.1.4 | 89362 | SINAPI | JOELHO 90 GRAUS, PVC, SOLDÁVEL, DN 25MM, INSTALADO EM RAMAL OU SUB-RAMAL DE ÁGUA - FORNECIMENTO E INSTALAÇÃO. AF_12/2014 | UN | 4 | 8.43 | 10.67 | 42.68 | 0.001403%
14.1.5 | 94648 | SINAPI | TUBO, PVC, SOLDÁVEL, DN 25 MM, INSTALADO EM RESERVAÇÃO DE ÁGUA DE EDIFICAÇÃO QUE POSSUA RESERVATÓRIO DE FIBRA/FIBROCIMENTO FORNECIMENTO E INSTALAÇÃO. AF_06/2016 | M | 93.26 | 10.4 | 13.17 | 1228.23 | 0.04038%
14.2 |  |  | INSTALAÇÕES DE ÁGUA FRIA |  |  |  |  | 28447.5 | 0.9352%
14.2.1 | fss025 | Próprio | CAIXA D´ÁGUA EM POLIETILENO, 15000 LITROS - FORNECIMENTO E INSTALAÇÃO. | UN | 1 | 12266.64 | 15538.15 | 15538.15 | 0.5108%
14.2.2 | fss298 | Próprio | TANQUE EM POLIETILENO, 3000 LITROS - FORNECIMENTO E INSTALAÇÃO. | UN | 1 | 2632.65 | 3334.77 | 3334.77 | 0.1096%
14.2.3 | 94797 | SINAPI | TORNEIRA DE BOIA PARA CAIXA D'ÁGUA, ROSCÁVEL, 1" - FORNECIMENTO E INSTALAÇÃO. AF_08/2021 | UN | 2 | 80.49 | 101.95 | 203.9 | 0.006703%
14.2.4 | 90443 | SINAPI | RASGO EM ALVENARIA PARA RAMAIS/ DISTRIBUIÇÃO COM DIAMETROS MENORES OU IGUAIS A 40 MM. AF_05/2015 | M | 15.9 | 11.81 | 14.95 | 237.7 | 0.007814%
14.2.5 | 90466 | SINAPI | CHUMBAMENTO LINEAR EM ALVENARIA PARA RAMAIS/DISTRIBUIÇÃO COM DIÂMETROS MENORES OU IGUAIS A 40 MM. AF_05/2015 | M | 14.4 | 12.18 | 15.42 | 222.04 | 0.007299%
14.2.6 | 90467 | SINAPI | CHUMBAMENTO LINEAR EM ALVENARIA PARA RAMAIS/DISTRIBUIÇÃO COM DIÂMETROS MAIORES QUE 40 MM E MENORES OU IGUAIS A 75 MM. AF_05/2015 | M | 1.5 | 19.3 | 24.44 | 36.66 | 0.001205%
14.2.7 | 89356 | SINAPI | TUBO, PVC, SOLDÁVEL, DN 25MM, INSTALADO EM RAMAL OU SUB-RAMAL DE ÁGUA - FORNECIMENTO E INSTALAÇÃO. AF_12/2014 | M | 42.01 | 20.88 | 26.44 | 1110.74 | 0.03651%
14.2.8 | 94649 | SINAPI | TUBO, PVC, SOLDÁVEL, DN 32 MM, INSTALADO EM RESERVAÇÃO DE ÁGUA DE EDIFICAÇÃO QUE POSSUA RESERVATÓRIO DE FIBRA/FIBROCIMENTO FORNECIMENTO E INSTALAÇÃO. AF_06/2016 | M | 47 | 16.5 | 20.9 | 982.3 | 0.03229%
14.2.9 | 94650 | SINAPI | TUBO, PVC, SOLDÁVEL, DN 40 MM, INSTALADO EM RESERVAÇÃO DE ÁGUA DE EDIFICAÇÃO QUE POSSUA RESERVATÓRIO DE FIBRA/FIBROCIMENTO FORNECIMENTO E INSTALAÇÃO. AF_06/2016 | M | 1.39 | 23.62 | 29.91 | 41.57 | 0.001367%
14.2.10 | 94651 | SINAPI | TUBO, PVC, SOLDÁVEL, DN 50 MM, INSTALADO EM RESERVAÇÃO DE ÁGUA DE EDIFICAÇÃO QUE POSSUA RESERVATÓRIO DE FIBRA/FIBROCIMENTO FORNECIMENTO E INSTALAÇÃO. AF_06/2016 | M | 73.2 | 25.92 | 32.83 | 2403.15 | 0.079%
14.2.11 | 94497 | SINAPI | REGISTRO DE GAVETA BRUTO, LATÃO, ROSCÁVEL, 1 1/2" - FORNECIMENTO E INSTALAÇÃO. AF_08/2021 | UN | 1 | 93.57 | 118.52 | 118.52 | 0.003896%
14.2.12 | 94793 | SINAPI | REGISTRO DE GAVETA BRUTO, LATÃO, ROSCÁVEL, 1 1/4", COM ACABAMENTO E CANOPLA CROMADOS - FORNECIMENTO E INSTALAÇÃO. AF_08/2021 | UN | 3 | 139.2 | 176.32 | 528.96 | 0.01739%
14.2.13 | 94792 | SINAPI | REGISTRO DE GAVETA BRUTO, LATÃO, ROSCÁVEL, 1", COM ACABAMENTO E CANOPLA CROMADOS - FORNECIMENTO E INSTALAÇÃO. AF_08/2021 | UN | 4 | 101.55 | 128.63 | 514.52 | 0.01691%
14.2.14 | 89987 | SINAPI | REGISTRO DE GAVETA BRUTO, LATÃO, ROSCÁVEL, 3/4", COM ACABAMENTO E CANOPLA CROMADOS - FORNECIMENTO E INSTALAÇÃO. AF_08/2021 | UN | 7 | 83.34 | 105.56 | 738.92 | 0.02429%
14.2.15 | 99629 | SINAPI | VÁLVULA DE RETENÇÃO VERTICAL, DE BRONZE, ROSCÁVEL, 1" - FORNECIMENTO E INSTALAÇÃO. AF_08/2021 | UN | 2 | 71.05 | 89.99 | 179.98 | 0.005917%
14.2.16 | 94704 | SINAPI | ADAPTADOR COM FLANGE E ANEL DE VEDAÇÃO, PVC, SOLDÁVEL, DN 32 MM X 1 , INSTALADO EM RESERVAÇÃO DE ÁGUA DE EDIFICAÇÃO QUE POSSUA RESERVATÓRIO DE FIBRA/FIBROCIMENTO FORNECIMENTO E INSTALAÇÃO. AF_06/2016 | UN | 4 | 25.95 | 32.87 | 131.48 | 0.004322%
14.2.17 | 94705 | SINAPI | ADAPTADOR COM FLANGE E ANEL DE VEDAÇÃO, PVC, SOLDÁVEL, DN 40 MM X 1 1/4 , INSTALADO EM RESERVAÇÃO DE ÁGUA DE EDIFICAÇÃO QUE POSSUA RESERVATÓRIO DE FIBRA/FIBROCIMENTO FORNECIMENTO E INSTALAÇÃO. AF_06/2016 | UN | 1 | 32.32 | 40.93 | 40.93 | 0.001346%
14.2.18 | 94706 | SINAPI | ADAPTADOR COM FLANGE E ANEL DE VEDAÇÃO, PVC, SOLDÁVEL, DN 50 MM X 1 1/2 , INSTALADO EM RESERVAÇÃO DE ÁGUA DE EDIFICAÇÃO QUE POSSUA RESERVATÓRIO DE FIBRA/FIBROCIMENTO FORNECIMENTO E INSTALAÇÃO. AF_06/2016 | UN | 2 | 46.2 | 58.52 | 117.04 | 0.003848%
14.2.19 | 94707 | SINAPI | ADAPTADOR COM FLANGE E ANEL DE VEDAÇÃO, PVC, SOLDÁVEL, DN 60 MM X 2 , INSTALADO EM RESERVAÇÃO DE ÁGUA DE EDIFICAÇÃO QUE POSSUA RESERVATÓRIO DE FIBRA/FIBROCIMENTO FORNECIMENTO E INSTALAÇÃO. AF_06/2016 | UN | 1 | 58.03 | 73.5 | 73.5 | 0.002416%
14.2.20 | 94656 | SINAPI | ADAPTADOR CURTO COM BOLSA E ROSCA PARA REGISTRO, PVC, SOLDÁVEL, DN 25 MM X 3/4 , INSTALADO EM RESERVAÇÃO DE ÁGUA DE EDIFICAÇÃO QUE POSSUA RESERVATÓRIO DE FIBRA/FIBROCIMENTO FORNECIMENTO E INSTALAÇÃO. AF_06/2016 | UN | 14 | 6.17 | 7.81 | 109.34 | 0.003594%
14.2.21 | 94658 | SINAPI | ADAPTADOR CURTO COM BOLSA E ROSCA PARA REGISTRO, PVC, SOLDÁVEL, DN 32 MM X 1 , INSTALADO EM RESERVAÇÃO DE ÁGUA DE EDIFICAÇÃO QUE POSSUA RESERVATÓRIO DE FIBRA/FIBROCIMENTO FORNECIMENTO E INSTALAÇÃO. AF_06/2016 | UN | 8 | 7.36 | 9.32 | 74.56 | 0.002451%
14.2.22 | 94660 | SINAPI | ADAPTADOR CURTO COM BOLSA E ROSCA PARA REGISTRO, PVC, SOLDÁVEL, DN 40 MM X 1 1/4 , INSTALADO EM RESERVAÇÃO DE ÁGUA DE EDIFICAÇÃO QUE POSSUA RESERVATÓRIO DE FIBRA/FIBROCIMENTO FORNECIMENTO E INSTALAÇÃO. AF_06/2016 | UN | 6 | 12.23 | 15.49 | 92.94 | 0.003055%
14.2.23 | 94662 | SINAPI | ADAPTADOR CURTO COM BOLSA E ROSCA PARA REGISTRO, PVC, SOLDÁVEL, DN 50 MM X 1 1/2 , INSTALADO EM RESERVAÇÃO DE ÁGUA DE EDIFICAÇÃO QUE POSSUA RESERVATÓRIO DE FIBRA/FIBROCIMENTO FORNECIMENTO E INSTALAÇÃO. AF_06/2016 | UN | 2 | 13.43 | 17.01 | 34.02 | 0.001118%
14.2.24 | 103953 | SINAPI | BUCHA DE REDUÇÃO, CURTA, PVC, SOLDÁVEL, DN 32 X 25 MM, INSTALADO EM RAMAL DE DISTRIBUIÇÃO DE ÁGUA - FORNECIMENTO E INSTALAÇÃO. AF_06/2022 | UN | 2 | 6.67 | 8.44 | 16.88 | 0.0005549%
14.2.25 | 104003 | SINAPI | BUCHA DE REDUÇÃO , LONGA, PVC, SOLDÁVEL, DN 50 X 32 MM, INSTALADO EM RAMAL DE DISTRIBUIÇÃO DE ÁGUA - FORNECIMENTO E INSTALAÇÃO. AF_06/2022 | UN | 1 | 14.45 | 18.3 | 18.3 | 0.0006016%
14.2.26 | 89363 | SINAPI | JOELHO 45 GRAUS, PVC, SOLDÁVEL, DN 25MM, INSTALADO EM RAMAL OU SUB-RAMAL DE ÁGUA - FORNECIMENTO E INSTALAÇÃO. AF_06/2022 | UN | 3 | 9.39 | 11.89 | 35.67 | 0.001173%
14.2.27 | 89368 | SINAPI | JOELHO 45 GRAUS, PVC, SOLDÁVEL, DN 32MM, INSTALADO EM RAMAL OU SUB-RAMAL DE ÁGUA - FORNECIMENTO E INSTALAÇÃO. AF_06/2022 | UN | 5 | 14.63 | 18.53 | 92.65 | 0.003046%
14.2.28 | 103985 | SINAPI | JOELHO 45 GRAUS, PVC, SOLDÁVEL, DN 50MM, INSTALADO EM RAMAL DE DISTRIBUIÇÃO DE ÁGUA - FORNECIMENTO E INSTALAÇÃO. AF_06/2022 | UN | 4 | 21.91 | 27.75 | 111 | 0.003649%
14.2.29 | 89362 | SINAPI | JOELHO 90 GRAUS, PVC, SOLDÁVEL, DN 25MM, INSTALADO EM RAMAL OU SUB-RAMAL DE ÁGUA - FORNECIMENTO E INSTALAÇÃO. AF_12/2014 | UN | 10 | 8.43 | 10.67 | 106.7 | 0.003508%
14.2.30 | 89413 | SINAPI | JOELHO 90 GRAUS, PVC, SOLDÁVEL, DN 32MM, INSTALADO EM RAMAL DE DISTRIBUIÇÃO DE ÁGUA - FORNECIMENTO E INSTALAÇÃO. AF_12/2014 | UN | 12 | 11.11 | 14.07 | 168.84 | 0.00555%
14.2.31 | 103980 | SINAPI | JOELHO 90 GRAUS, PVC, SOLDÁVEL, DN 40MM, INSTALADO EM RAMAL DE DISTRIBUIÇÃO DE ÁGUA - FORNECIMENTO E INSTALAÇÃO. AF_06/2022 | UN | 2 | 16.57 | 20.98 | 41.96 | 0.001379%
14.2.32 | 103984 | SINAPI | JOELHO 90 GRAUS, PVC, SOLDÁVEL, DN 50MM, INSTALADO EM RAMAL DE DISTRIBUIÇÃO DE ÁGUA - FORNECIMENTO E INSTALAÇÃO. AF_06/2022 | UN | 7 | 19.67 | 24.91 | 174.37 | 0.005732%
14.2.33 | 90373 | SINAPI | JOELHO 90 GRAUS COM BUCHA DE LATÃO, PVC, SOLDÁVEL, DN 25MM, X 1/2 INSTALADO EM RAMAL OU SUB-RAMAL DE ÁGUA - FORNECIMENTO E INSTALAÇÃO. AF_12/2014 | UN | 10 | 14.21 | 17.99 | 179.9 | 0.005914%
14.2.34 | 89400 | SINAPI | TÊ DE REDUÇÃO, PVC, SOLDÁVEL, DN 32MM X 25MM, INSTALADO EM RAMAL OU SUB-RAMAL DE ÁGUA - FORNECIMENTO E INSTALAÇÃO. AF_06/2022 | UN | 2 | 19.11 | 24.2 | 48.4 | 0.001591%
14.2.35 | 104006 | SINAPI | TÊ DE REDUÇÃO, PVC, SOLDÁVEL, DN 50MM X 25MM, INSTALADO EM RAMAL DE DISTRIBUIÇÃO DE ÁGUA - FORNECIMENTO E INSTALAÇÃO. AF_06/2022 | UN | 3 | 24.09 | 30.51 | 91.53 | 0.003009%
14.2.36 | 104008 | SINAPI | TE DE REDUÇÃO, 90 GRAUS, PVC, SOLDÁVEL, DN 50 MM X 32 MM, INSTALADO EM RAMAL DE DISTRIBUIÇÃO DE ÁGUA - FORNECIMENTO E INSTALAÇÃO. AF_06/2022 | UN | 1 | 32.81 | 41.56 | 41.56 | 0.001366%
14.2.37 | 89395 | SINAPI | TE, PVC, SOLDÁVEL, DN 25MM, INSTALADO EM RAMAL OU SUB-RAMAL DE ÁGUA - FORNECIMENTO E INSTALAÇÃO. AF_06/2022 | UN | 3 | 11.79 | 14.93 | 44.79 | 0.001472%
14.2.38 | 89398 | SINAPI | TE, PVC, SOLDÁVEL, DN 32MM, INSTALADO EM RAMAL OU SUB-RAMAL DE ÁGUA - FORNECIMENTO E INSTALAÇÃO. AF_06/2022 | UN | 5 | 17.7 | 22.42 | 112.1 | 0.003685%
14.2.39 | 104011 | SINAPI | TE, PVC, SOLDÁVEL, DN 40MM, INSTALADO EM RAMAL DE DISTRIBUIÇÃO DE ÁGUA - FORNECIMENTO E INSTALAÇÃO. AF_06/2022 | UN | 1 | 25.14 | 31.84 | 31.84 | 0.001047%
14.2.40 | 104004 | SINAPI | TE, PVC, SOLDÁVEL, DN 50MM, INSTALADO EM RAMAL DE DISTRIBUIÇÃO DE ÁGUA - FORNECIMENTO E INSTALAÇÃO. AF_06/2022 | UN | 1 | 30.06 | 38.07 | 38.07 | 0.001252%
14.2.41 | 89396 | SINAPI | TÊ COM BUCHA DE LATÃO NA BOLSA CENTRAL, PVC, SOLDÁVEL, DN 25MM X 1/2 , INSTALADO EM RAMAL OU SUB-RAMAL DE ÁGUA - FORNECIMENTO E INSTALAÇÃO. AF_06/2022 | UN | 9 | 19.94 | 25.25 | 227.25 | 0.007471%
14.3 |  |  | INSTALAÇÕES DE ESGOTO SANITÁRIO |  |  |  |  | 16057.43 | 0.5279%
14.3.1 | 93358 | SINAPI | ESCAVAÇÃO MANUAL DE VALA COM PROFUNDIDADE MENOR OU IGUAL A 1,30 M. AF_03/2016 | m³ | 6.86 | 70.17 | 88.88 | 609.71 | 0.02004%
14.3.2 | 96995 | SINAPI | REATERRO MANUAL APILOADO COM SOQUETE. AF_10/2017 | m³ | 5.94 | 42.55 | 53.89 | 320.1 | 0.01052%
14.3.3 | 97902 | SINAPI | CAIXA ENTERRADA HIDRÁULICA RETANGULAR EM ALVENARIA COM TIJOLOS CERÂMICOS MACIÇOS, DIMENSÕES INTERNAS: 0,6X0,6 M PARA REDE DE ESGOTO. COM TAMPA EM CONCRETO, FORNECIMENTO E INSTALAÇÃO | UN | 1 | 568.23 | 719.77 | 719.77 | 0.02366%
14.3.4 | 89707 | SINAPI | CAIXA SIFONADA, PVC, DN 100 X 100 X 50 MM, JUNTA ELÁSTICA, FORNECIDA E INSTALADA EM RAMAL DE DESCARGA OU EM RAMAL DE ESGOTO SANITÁRIO. AF_12/2014 | UN | 1 | 40.48 | 51.27 | 51.27 | 0.001685%
14.3.5 | fss275 | Próprio | CAIXA SIFONADA, PVC, DN 150 X 150 X 50 MM, JUNTA ELÁSTICA, FORNECIDA E INSTALADA EM RAMAL DE DESCARGA OU EM RAMAL DE ESGOTO SANITÁRIO. | UN | 3 | 71.44 | 90.49 | 271.47 | 0.008924%
14.3.6 | fss276 | Próprio | PROLONGAMENTO PARA CAIXA SIFONADA PVC 100x100mm- FORNECIMENTO E INSTALAÇÃO | UN | 1 | 62.36 | 78.99 | 78.99 | 0.002597%
14.3.7 | fss277 | Próprio | PROLONGAMENTO PARA CAIXA SIFONADA PVC 150x200mm - FORNECIMENTO E INSTALAÇÃO | UN | 3 | 76.81 | 97.29 | 291.87 | 0.009595%
14.3.8 | fss278 | Próprio | CAP PVC 75mm, ESGOTO, SÉRIE NORMAL - FORNECIMENTO E INSTALAÇÃO | UN | 2 | 25.82 | 32.7 | 65.4 | 0.00215%
14.3.9 | fss279 | Próprio | CAP PVC 150mm, ESGOTO, SÉRIE NORMAL - FORNECIMENTO E INSTALAÇÃO | UN | 2 | 30.29 | 38.36 | 76.72 | 0.002522%
14.3.10 | 89726 | SINAPI | JOELHO 45 GRAUS, PVC, SERIE NORMAL, ESGOTO PREDIAL, DN 40 MM, JUNTA SOLDÁVEL, FORNECIDO E INSTALADO EM RAMAL DE DESCARGA OU RAMAL DE ESGOTO SANITÁRIO. AF_12/2014 | UN | 28 | 7.21 | 9.13 | 255.64 | 0.008404%
14.3.11 | 89732 | SINAPI | JOELHO 45 GRAUS, PVC, SERIE NORMAL, ESGOTO PREDIAL, DN 50 MM, JUNTA ELÁSTICA, FORNECIDO E INSTALADO EM RAMAL DE DESCARGA OU RAMAL DE ESGOTO SANITÁRIO. AF_12/2014 | UN | 6 | 11.18 | 14.16 | 84.96 | 0.002793%
14.3.12 | 89739 | SINAPI | JOELHO 45 GRAUS, PVC, SERIE NORMAL, ESGOTO PREDIAL, DN 75 MM, JUNTA ELÁSTICA, FORNECIDO E INSTALADO EM RAMAL DE DESCARGA OU RAMAL DE ESGOTO SANITÁRIO. AF_12/2014 | UN | 4 | 19.43 | 24.61 | 98.44 | 0.003236%
14.3.13 | 89746 | SINAPI | JOELHO 45 GRAUS, PVC, SERIE NORMAL, ESGOTO PREDIAL, DN 100 MM, JUNTA ELÁSTICA, FORNECIDO E INSTALADO EM RAMAL DE DESCARGA OU RAMAL DE ESGOTO SANITÁRIO. AF_12/2014 | UN | 6 | 23.84 | 30.19 | 181.14 | 0.005955%
14.3.14 | fss274 | Próprio | JOELHO 45 GRAUS, PVC, SERIE NORMAL, ESGOTO PREDIAL, DN 150 MM, JUNTA ELÁSTICA, FORNECIDO E INSTALADO EM RAMAL DE DESCARGA OU RAMAL DE ESGOTO SANITÁRIO | UN | 2 | 87.26 | 110.53 | 221.06 | 0.007267%
14.3.15 | 89724 | SINAPI | JOELHO 90 GRAUS, PVC, SERIE NORMAL, ESGOTO PREDIAL, DN 40 MM, JUNTA SOLDÁVEL, FORNECIDO E INSTALADO EM RAMAL DE DESCARGA OU RAMAL DE ESGOTO SANITÁRIO. AF_12/2014 | UN | 18 | 10 | 12.66 | 227.88 | 0.007491%
14.3.16 | 89731 | SINAPI | JOELHO 90 GRAUS, PVC, SERIE NORMAL, ESGOTO PREDIAL, DN 50 MM, JUNTA ELÁSTICA, FORNECIDO E INSTALADO EM RAMAL DE DESCARGA OU RAMAL DE ESGOTO SANITÁRIO. AF_12/2014 | UN | 7 | 10.52 | 13.32 | 93.24 | 0.003065%
14.3.17 | 89744 | SINAPI | JOELHO 90 GRAUS, PVC, SERIE NORMAL, ESGOTO PREDIAL, DN 100 MM, JUNTA ELÁSTICA, FORNECIDO E INSTALADO EM RAMAL DE DESCARGA OU RAMAL DE ESGOTO SANITÁRIO. AF_12/2014 | UN | 9 | 23.9 | 30.27 | 272.43 | 0.008956%
14.3.18 | 89753 | SINAPI | LUVA SIMPLES, PVC, SERIE NORMAL, ESGOTO PREDIAL, DN 50 MM, JUNTA ELÁSTICA, FORNECIDO E INSTALADO EM RAMAL DE DESCARGA OU RAMAL DE ESGOTO SANITÁRIO. AF_12/2014 | UN | 14 | 8.85 | 11.21 | 156.94 | 0.005159%
14.3.19 | 89774 | SINAPI | LUVA SIMPLES, PVC, SERIE NORMAL, ESGOTO PREDIAL, DN 75 MM, JUNTA ELÁSTICA, FORNECIDO E INSTALADO EM RAMAL DE DESCARGA OU RAMAL DE ESGOTO SANITÁRIO. AF_12/2014 | UN | 3 | 14.84 | 18.79 | 56.37 | 0.001853%
14.3.20 | 89778 | SINAPI | LUVA SIMPLES, PVC, SERIE NORMAL, ESGOTO PREDIAL, DN 100 MM, JUNTA ELÁSTICA, FORNECIDO E INSTALADO EM RAMAL DE DESCARGA OU RAMAL DE ESGOTO SANITÁRIO. AF_12/2014 | UN | 25 | 18.48 | 23.4 | 585 | 0.01923%
14.3.21 | 89711 | SINAPI | TUBO PVC, SERIE NORMAL, ESGOTO PREDIAL, DN 40 MM, FORNECIDO E INSTALADO EM RAMAL DE DESCARGA OU RAMAL DE ESGOTO SANITÁRIO. AF_12/2014 | M | 18.58 | 18.56 | 23.5 | 436.63 | 0.01435%
14.3.22 | 89712 | SINAPI | TUBO PVC, SERIE NORMAL, ESGOTO PREDIAL, DN 50 MM, FORNECIDO E INSTALADO EM RAMAL DE DESCARGA OU RAMAL DE ESGOTO SANITÁRIO. AF_12/2014 | M | 25.02 | 28.2 | 35.72 | 893.71 | 0.02938%
14.3.23 | 89713 | SINAPI | TUBO PVC, SERIE NORMAL, ESGOTO PREDIAL, DN 75 MM, FORNECIDO E INSTALADO EM RAMAL DE DESCARGA OU RAMAL DE ESGOTO SANITÁRIO. AF_12/2014 | M | 38.57 | 43.05 | 54.53 | 2103.22 | 0.06914%
14.3.24 | 89714 | SINAPI | TUBO PVC, SERIE NORMAL, ESGOTO PREDIAL, DN 100 MM, FORNECIDO E INSTALADO EM RAMAL DE DESCARGA OU RAMAL DE ESGOTO SANITÁRIO. AF_12/2014 | M | 26.69 | 55.04 | 69.71 | 1860.55 | 0.06116%
14.3.25 | fss295 | Próprio | TUBO PVC, SERIE NORMAL, ESGOTO PREDIAL, DN 150 MM, FORNECIDO E INSTALADO EM RAMAL DE DESCARGA OU RAMAL DE ESGOTO SANITÁRIO. | M | 0.32 | 61.12 | 77.42 | 24.77 | 0.0008143%
14.3.26 | fss296 | Próprio | TUBO PVC, SERIE NORMAL, ESGOTO PREDIAL, DN 200 MM, FORNECIDO E INSTALADO EM RAMAL DE DESCARGA OU RAMAL DE ESGOTO SANITÁRIO. | M | 19.82 | 100.4 | 127.17 | 2520.5 | 0.08286%
14.3.27 | 91222 | SINAPI | RASGO EM ALVENARIA PARA RAMAIS/ DISTRIBUIÇÃO COM DIÂMETROS MAIORES QUE 40 MM E MENORES OU IGUAIS A 75 MM. AF_05/2015 | M | 3.5 | 12.72 | 16.11 | 56.38 | 0.001853%
14.3.28 | 90466 | SINAPI | CHUMBAMENTO LINEAR EM ALVENARIA PARA RAMAIS/DISTRIBUIÇÃO COM DIÂMETROS MENORES OU IGUAIS A 40 MM. AF_05/2015 | M | 3 | 12.18 | 15.42 | 46.26 | 0.001521%
14.3.29 | 90467 | SINAPI | CHUMBAMENTO LINEAR EM ALVENARIA PARA RAMAIS/DISTRIBUIÇÃO COM DIÂMETROS MAIORES QUE 40 MM E MENORES OU IGUAIS A 75 MM. AF_05/2015 | M | 0.5 | 19.3 | 24.44 | 12.22 | 0.0004017%
14.3.30 | fss292 | Próprio | JUNÇÃO SIMPLES, PVC, SERIE NORMAL, ESGOTO PREDIAL, DN 40 X 40 MM, SOLDÁVEL, FORNECIDO E INSTALADO EM RAMAL DE DESCARGA OU RAMAL DE ESGOTO SANITÁRIO. | UN | 1 | 15.67 | 19.84 | 19.84 | 0.0006522%
14.3.31 | 89827 | SINAPI | JUNÇÃO SIMPLES, PVC, SERIE NORMAL, ESGOTO PREDIAL, DN 50 X 50 MM, JUNTA ELÁSTICA, FORNECIDO E INSTALADO EM PRUMADA DE ESGOTO SANITÁRIO OU VENTILAÇÃO. AF_12/2014 | UN | 1 | 16.84 | 21.33 | 21.33 | 0.0007012%
14.3.32 | 89795 | SINAPI | JUNÇÃO SIMPLES, PVC, SERIE NORMAL, ESGOTO PREDIAL, DN 75 X 75 MM, JUNTA ELÁSTICA, FORNECIDO E INSTALADO EM RAMAL DE DESCARGA OU RAMAL DE ESGOTO SANITÁRIO. AF_12/2014 | UN | 2 | 35.34 | 44.76 | 89.52 | 0.002943%
14.3.33 | fss293 | Próprio | JUNÇÃO SIMPLES EM PVC RÍGIDO SOLDÁVEL, PARA ESGOTO PRIMÁRIO DN 100X50 MM-FORNECIMENTO E INSTALAÇÃO | un | 3 | 33.56 | 42.51 | 127.53 | 0.004192%
14.3.34 | 89797 | SINAPI | JUNÇÃO SIMPLES, PVC, SERIE NORMAL, ESGOTO PREDIAL, DN 100 X 100 MM, JUNTA ELÁSTICA, FORNECIDO E INSTALADO EM RAMAL DE DESCARGA OU RAMAL DE ESGOTO SANITÁRIO. AF_12/2014 | UN | 7 | 46.12 | 58.42 | 408.94 | 0.01344%
14.3.35 | fss294 | Próprio | JUNÇÃO SIMPLES, PVC, SERIE NORMAL, ESGOTO PREDIAL, DN 200 X 200 MM, JUNTA ELÁSTICA, FORNECIDO E INSTALADO EM RAMAL DE DESCARGA OU RAMAL DE ESGOTO SANITÁRIO. | UN | 3 | 689.43 | 873.3 | 2619.9 | 0.08613%
14.3.36 | 89784 | SINAPI | TE, PVC, SERIE NORMAL, ESGOTO PREDIAL, DN 50 X 50 MM, JUNTA ELÁSTICA, FORNECIDO E INSTALADO EM RAMAL DE DESCARGA OU RAMAL DE ESGOTO SANITÁRIO. AF_12/2014 | UN | 2 | 19.53 | 24.73 | 49.46 | 0.001626%
14.3.37 | fss297 | Próprio | TE, PVC, SERIE NORMAL, ESGOTO PREDIAL, DN 100 X 50 MM, JUNTA ELÁSTICA, FORNECIDO E INSTALADO EM RAMAL DE DESCARGA OU RAMAL DE ESGOTO SANITÁRIO | Un | 1 | 38.11 | 48.27 | 48.27 | 0.001587%
14.4 |  |  | SISTEMA DE TRATAMENTO DE ESGOTO |  |  |  |  | 113058.01 | 3.717%
14.4.1 | fss086 | Próprio | CAIXA ENTERRADA CLORADORA RETANGULAR EM ALVENARIA COM TIJOLOS CERÂMICOS MACIÇOS, DIMENSÕES INTERNAS: 0,6X0,6 PROFUNDIDADE 1,00 M CONFORME PROJETO PARA REDE DE ESGOTO, IMPERMEABILIZADA, COM TAMPA DE CONCRETO INCLUSA - FORNECIMENTO E EXECUÇÃO | UN | 1 | 1376.28 | 1743.33 | 1743.33 | 0.05731%
14.4.2 | fss187 | Próprio | TANQUE SÉPTICO, RETANGULAR, EM CONCRETO, CONFORME O PROJETO, VOLUME ÚTIL: 13,7m3 (INCLUSO FORMAS, ARMADURAS, CONCRETO FCK 35 MPA, TAMPAS, ESCAVAÇÕES, TRANSPORTE DE MATERIAL, TUBOS E CONEXÕES HIDRÁULICAS, IMPERMEABILIZACAO ) FORNECIMENTO E INSTALAÇÃO | UN | 1 | 22824.84 | 28912.22 | 28912.22 | 0.9505%
14.4.3 | fss191 | Próprio | FILTRO ANAERÓBIO, RETANGULAR, EM CONCRETO, CONFORME O PROJETO, VOLUME ÚTIL: 13,2m3 (INCLUSO FORMAS, ARMADURAS, CONCRETO FCK 35 MPA, TAMPAS, ESCAVAÇÕES, TRANSPORTE DE MATERIAL, IMPERMEABILIZACAO , TUBOS E CONEXÕES HIDRÁULICAS, BRITA) FORNECIMENTO E INSTALAÇÃO | UN | 1 | 32554.31 | 41236.54 | 41236.54 | 1.356%
14.4.4 | fss190 | Próprio | SUMIDOURO COM FLUXO ASCENDENTE, RETANGULAR, EM CONCRETO, VOLUME UTIL 20.34M3, COMPLETO CONFORME PROJETO, INCLUSO ESCAVAÇÃO, FORMAS, CONCRETO FCK 35MPA, IMPERMEABILIZACAO, TRANSPORTE DE MATERIAL, TUBOS E CONEXÕES HIDRAULICAS E BRITA. FORNECIMENTO E INSTALAÇÃO | UN | 1 | 32498.56 | 41165.92 | 41165.92 | 1.353%
14.5 |  |  | DRENO AR CONDICIONADO |  |  |  |  | 11470.95 | 0.3771%
14.5.1 | 89865 | SINAPI | TUBO, PVC, SOLDÁVEL, DN 25MM, INSTALADO EM DRENO DE AR-CONDICIONADO - FORNECIMENTO E INSTALAÇÃO. AF_12/2014 | M | 88.04 | 12.94 | 16.39 | 1442.97 | 0.04744%
14.5.2 | 89711 | SINAPI | TUBO PVC, SERIE NORMAL, ESGOTO PREDIAL, DN 40 MM, FORNECIDO E INSTALADO EM RAMAL DE DESCARGA OU RAMAL DE ESGOTO SANITÁRIO. AF_12/2014 | M | 5.81 | 18.56 | 23.5 | 136.53 | 0.004488%
14.5.3 | 89712 | SINAPI | TUBO PVC, SERIE NORMAL, ESGOTO PREDIAL, DN 50 MM, FORNECIDO E INSTALADO EM RAMAL DE DESCARGA OU RAMAL DE ESGOTO SANITÁRIO. AF_12/2014 | M | 93.02 | 28.2 | 35.72 | 3322.67 | 0.1092%
14.5.4 | fss300 | Próprio | MANGUEIRA CRISTAL TRANÇADA, DN 25MM - FORNECIMENTO E INSTALAÇÃO | m | 1.44 | 22.97 | 29.09 | 41.88 | 0.001377%
14.5.5 | 90443 | SINAPI | RASGO EM ALVENARIA PARA RAMAIS/ DISTRIBUIÇÃO COM DIAMETROS MENORES OU IGUAIS A 40 MM. AF_05/2015 | M | 88.04 | 11.81 | 14.95 | 1316.19 | 0.04327%
14.5.6 | 90466 | SINAPI | CHUMBAMENTO LINEAR EM ALVENARIA PARA RAMAIS/DISTRIBUIÇÃO COM DIÂMETROS MENORES OU IGUAIS A 40 MM. AF_05/2015 | M | 88.04 | 12.18 | 15.42 | 1357.57 | 0.04463%
14.5.7 | fss299 | Próprio | CAP PVC, SERIE NORMAL, ESGOTO 100mm - FORNECIMENTO E INSTALAÇÃO | UN | 14 | 28.18 | 35.69 | 499.66 | 0.01643%
14.5.8 | 89867 | SINAPI | JOELHO 45 GRAUS, PVC, SOLDÁVEL, DN 25MM, INSTALADO EM DRENO DE AR-CONDICIONADO - FORNECIMENTO E INSTALAÇÃO. AF_12/2014 | UN | 2 | 5.96 | 7.54 | 15.08 | 0.0004957%
14.5.9 | 89866 | SINAPI | JOELHO 90 GRAUS, PVC, SOLDÁVEL, DN 25MM, INSTALADO EM DRENO DE AR-CONDICIONADO - FORNECIMENTO E INSTALAÇÃO. AF_12/2014 | UN | 26 | 5 | 6.33 | 164.58 | 0.00541%
14.5.10 | 89869 | SINAPI | TE, PVC, SOLDÁVEL, DN 25MM, INSTALADO EM DRENO DE AR-CONDICIONADO - FORNECIMENTO E INSTALAÇÃO. AF_12/2014 | UN | 13 | 8.23 | 10.42 | 135.46 | 0.004453%
14.5.11 | 89726 | SINAPI | JOELHO 45 GRAUS, PVC, SERIE NORMAL, ESGOTO PREDIAL, DN 40 MM, JUNTA SOLDÁVEL, FORNECIDO E INSTALADO EM RAMAL DE DESCARGA OU RAMAL DE ESGOTO SANITÁRIO. AF_12/2014 | UN | 2 | 7.21 | 9.13 | 18.26 | 0.0006003%
14.5.12 | 89732 | SINAPI | JOELHO 45 GRAUS, PVC, SERIE NORMAL, ESGOTO PREDIAL, DN 50 MM, JUNTA ELÁSTICA, FORNECIDO E INSTALADO EM RAMAL DE DESCARGA OU RAMAL DE ESGOTO SANITÁRIO. AF_12/2014 | UN | 25 | 11.18 | 14.16 | 354 | 0.01164%
14.5.13 | 89724 | SINAPI | JOELHO 90 GRAUS, PVC, SERIE NORMAL, ESGOTO PREDIAL, DN 40 MM, JUNTA SOLDÁVEL, FORNECIDO E INSTALADO EM RAMAL DE DESCARGA OU RAMAL DE ESGOTO SANITÁRIO. AF_12/2014 | UN | 15 | 10 | 12.66 | 189.9 | 0.006243%
14.5.14 | 89785 | SINAPI | JUNÇÃO SIMPLES, PVC, SERIE NORMAL, ESGOTO PREDIAL, DN 50 X 50 MM, JUNTA ELÁSTICA, FORNECIDO E INSTALADO EM RAMAL DE DESCARGA OU RAMAL DE ESGOTO SANITÁRIO. AF_12/2014 | UN | 1 | 21.41 | 27.12 | 27.12 | 0.0008915%
14.5.15 | 89753 | SINAPI | LUVA SIMPLES, PVC, SERIE NORMAL, ESGOTO PREDIAL, DN 50 MM, JUNTA ELÁSTICA, FORNECIDO E INSTALADO EM RAMAL DE DESCARGA OU RAMAL DE ESGOTO SANITÁRIO. AF_12/2014 | UN | 26 | 8.85 | 11.21 | 291.46 | 0.009581%
14.5.16 | 104014 | SINAPI | BUCHA DE REDUÇÃO, LONGA, PVC, SOLDÁVEL, DN 40 X 25 MM, INSTALADO EM RAMAL DE DISTRIBUIÇÃO DE ÁGUA - FORNECIMENTO E INSTALAÇÃO. AF_06/2022 | UN | 15 | 10.97 | 13.89 | 208.35 | 0.006849%
14.5.17 | 89385 | SINAPI | LUVA SOLDÁVEL E COM ROSCA, PVC, SOLDÁVEL, DN 25MM X 3/4 , INSTALADO EM RAMAL OU SUB-RAMAL DE ÁGUA - FORNECIMENTO E INSTALAÇÃO. AF_06/2022 | UN | 2 | 7.01 | 8.87 | 17.74 | 0.0005832%
14.5.18 | fss276 | Próprio | PROLONGAMENTO PARA CAIXA SIFONADA PVC 100x100mm- FORNECIMENTO E INSTALAÇÃO | UN | 14 | 62.36 | 78.99 | 1105.86 | 0.03635%
14.5.19 | 89707 | SINAPI | CAIXA SIFONADA, PVC, DN 100 X 100 X 50 MM, JUNTA ELÁSTICA, FORNECIDA E INSTALADA EM RAMAL DE DESCARGA OU EM RAMAL DE ESGOTO SANITÁRIO. AF_12/2014 | UN | 14 | 40.48 | 51.27 | 717.78 | 0.0236%
14.5.20 | fss301 | Próprio | CAIXA DE PASSAGEM SPLIT COM DRENO CENTRAL 39X22X6CM - FORNECIMENTO E INSTALAÇÃO | UN | 1 | 81.39 | 103.09 | 103.09 | 0.003389%
14.5.21 | fss302 | Próprio | QUEBRA EM ALVENARIA PARA INSTALAÇÃO DE CAIXA DE PASSAGEM DRENO AR SLIP | UN | 1 | 3.79 | 4.8 | 4.8 | 0.0001578%
14.6 |  |  | INSTALAÇÕES DRENAGEM PLUVIAL |  |  |  |  | 66161.05 | 2.175%
14.6.1 | 89576 | SINAPI | TUBO PVC, SÉRIE R, ÁGUA PLUVIAL, DN 75 MM, FORNECIDO E INSTALADO EM CONDUTORES VERTICAIS DE ÁGUAS PLUVIAIS. AF_06/2022 | M | 45.25 | 25.5 | 32.3 | 1461.57 | 0.04805%
14.6.2 | 89578 | SINAPI | TUBO PVC, SÉRIE R, ÁGUA PLUVIAL, DN 100 MM, FORNECIDO E INSTALADO EM CONDUTORES VERTICAIS DE ÁGUAS PLUVIAIS. AF_06/2022 | M | 222.94 | 44.2 | 55.98 | 12480.18 | 0.4103%
14.6.3 | 104166 | SINAPI | TUBO PVC, SÉRIE R, ÁGUA PLUVIAL, DN 150 MM, FORNECIDO E INSTALADO EM RAMAL DE ENCAMINHAMENTO. AF_06/2022 | M | 38.96 | 91.74 | 116.2 | 4527.15 | 0.1488%
14.6.4 | fss303 | Próprio | TUBO PVC, SÉRIE R, ÁGUA PLUVIAL, DN 200 MM, FORNECIDO E INSTALADO EM RAMAL DE ENCAMINHAMENTO. | M | 136.64 | 84.48 | 107.01 | 14621.84 | 0.4807%
14.6.5 | 89585 | SINAPI | JOELHO 45 GRAUS, PVC, SERIE R, ÁGUA PLUVIAL, DN 100 MM, JUNTA ELÁSTICA, FORNECIDO E INSTALADO EM CONDUTORES VERTICAIS DE ÁGUAS PLUVIAIS. AF_06/2022 | UN | 16 | 47.11 | 59.67 | 954.72 | 0.03139%
14.6.6 | 89591 | SINAPI | JOELHO 45 GRAUS, PVC, SERIE R, ÁGUA PLUVIAL, DN 150 MM, JUNTA ELÁSTICA, FORNECIDO E INSTALADO | UN | 1 | 137.31 | 173.93 | 173.93 | 0.005718%
14.6.7 | 89582 | SINAPI | JOELHO 45 GRAUS, PVC, SERIE R, ÁGUA PLUVIAL, DN 75 MM, JUNTA ELÁSTICA, FORNECIDO E INSTALADO EM CONDUTORES VERTICAIS DE ÁGUAS PLUVIAIS. AF_06/2022 | UN | 6 | 33.05 | 41.86 | 251.16 | 0.008257%
14.6.8 | 89584 | SINAPI | JOELHO 90 GRAUS, PVC, SERIE R, ÁGUA PLUVIAL, DN 100 MM, JUNTA ELÁSTICA, FORNECIDO E INSTALADO EM CONDUTORES VERTICAIS DE ÁGUAS PLUVIAIS. AF_06/2022 | UN | 42 | 55.72 | 70.58 | 2964.36 | 0.09745%
14.6.9 | 89581 | SINAPI | JOELHO 90 GRAUS, PVC, SERIE R, ÁGUA PLUVIAL, DN 75 MM, JUNTA ELÁSTICA, FORNECIDO E INSTALADO EM CONDUTORES VERTICAIS DE ÁGUAS PLUVIAIS. AF_06/2022 | UN | 4 | 36.59 | 46.34 | 185.36 | 0.006094%
14.6.10 | 93358 | SINAPI | ESCAVAÇÃO MANUAL DE VALA COM PROFUNDIDADE MENOR OU IGUAL A 1,30 M. AF_03/2016 | m³ | 1 | 70.17 | 88.88 | 88.88 | 0.002922%
14.6.11 | 96995 | SINAPI | REATERRO MANUAL APILOADO COM SOQUETE. AF_10/2017 | m³ | 1 | 42.55 | 53.89 | 53.89 | 0.001772%
14.6.12 | 89567 | SINAPI | JUNÇÃO SIMPLES, PVC, SERIE R, ÁGUA PLUVIAL, DN 100 X 100 MM, JUNTA ELÁSTICA, FORNECIDO E INSTALADO EM RAMAL DE ENCAMINHAMENTO. AF_06/2022 | UN | 1 | 86.54 | 109.62 | 109.62 | 0.003604%
14.6.13 | 89554 | SINAPI | LUVA SIMPLES, PVC, SERIE R, ÁGUA PLUVIAL, DN 100 MM, JUNTA ELÁSTICA, FORNECIDO E INSTALADO EM RAMAL DE ENCAMINHAMENTO. AF_06/2022 | UN | 58 | 32.99 | 41.78 | 2423.24 | 0.07966%
14.6.14 | fss304 | Próprio | CAIXA ENTERRADA HIDRÁULICA RETANGULAR EM ALVENARIA COM TIJOLOS CERÂMICOS MACIÇOS, DIMENSÕES INTERNAS: 0,6X0,6X0,6 M PARA REDE DE DRENAGEM PLUVIAL. COM TAMPA EM GRELHA DE FERRO INCLUSA - FORNECIMENTO E INSTALAÇÃO | UN | 18 | 790.67 | 1001.54 | 18027.72 | 0.5926%
14.6.15 | fss305 | Próprio | LUVA SIMPLES, PVC, SERIE R, ÁGUA PLUVIAL, DN 200 MM, FORNECIDO E INSTALADO EM RAMAL DE ENCAMINHAMENTO. | UN | 5 | 98.34 | 124.56 | 622.8 | 0.02047%
14.6.16 | 89600 | SINAPI | LUVA DE CORRER, PVC, SERIE R, ÁGUA PLUVIAL, DN 75 MM, JUNTA ELÁSTICA, FORNECIDO E INSTALADO EM CONDUTORES VERTICAIS DE ÁGUAS PLUVIAIS. AF_06/2022 | UN | 20 | 27.5 | 34.83 | 696.6 | 0.0229%
14.6.17 | fss306 | Próprio | REDUÇÃO EXCÊNTRICA, PVC, 200 X 150 MM- FORNECIMENTO E INSTALAÇÃO | UN | 1 | 291.65 | 369.43 | 369.43 | 0.01214%
14.6.18 | fss381 | Próprio | CALHA 0,20M PARA PISO, INCLUSIVE GRELHA DE FERRO – FORNECIMENTO E INSTALAÇÃO | m | 19.2 | 252.82 | 320.24 | 6148.6 | 0.2021%
15 |  |  | INSTALAÇÕES ELÉTRICAS |  |  |  |  | 222385.47 | 7.311%
15.1 |  |  | PADRÃO DE ENTRADA |  |  |  |  | 5002.64 | 0.1645%
15.1.1 | fss373 | Próprio | ENTRADA DE ENERGIA ELÉTRICA, PADRÃO CELESC, TRIFÁSICA, COM CAIXA DE EMBUTIR EM MURETA, INCLUSIVE CABOS, CAIXA DE ATERRAMENTO COM HASTE DE COBRE.( DISJUNTOR NÃO INCLUSO)- FORNECIMENTO E INSTALAÇÃO | UN | 1 | 3949.35 | 5002.64 | 5002.64 | 0.1645%
15.2 |  |  | QUADROS DE DISTRIBUIÇÃO DE ENERGIA |  |  |  |  | 9208.79 | 0.3027%
15.2.1 | 101895 | SINAPI | DISJUNTOR TERMOMAGNÉTICO TRIPOLAR , CORRENTE NOMINAL DE 125A - FORNECIMENTO E INSTALAÇÃO. AF_10/2020 | UN | 2 | 423.61 | 536.58 | 1073.16 | 0.03528%
15.2.2 | 93672 | SINAPI | DISJUNTOR TRIPOLAR TIPO DIN, CORRENTE NOMINAL DE 40A - FORNECIMENTO E INSTALAÇÃO. AF_10/2020 | UN | 2 | 88.18 | 111.69 | 223.38 | 0.007343%
15.2.3 | fss290 | Próprio | DISJUNTOR TRIPOLAR TIPO DIN, CORRENTE NOMINAL DE 63A - FORNECIMENTO E INSTALAÇÃO. | un | 4 | 127.17 | 161.08 | 644.32 | 0.02118%
15.2.4 | 93653 | SINAPI | DISJUNTOR MONOPOLAR TIPO DIN, CORRENTE NOMINAL DE 10A - FORNECIMENTO E INSTALAÇÃO. AF_10/2020 | UN | 48 | 11.6 | 14.69 | 705.12 | 0.02318%
15.2.5 | 93654 | SINAPI | DISJUNTOR MONOPOLAR TIPO DIN, CORRENTE NOMINAL DE 16A - FORNECIMENTO E INSTALAÇÃO. AF_10/2020 | UN | 26 | 12.26 | 15.52 | 403.52 | 0.01327%
15.2.6 | 93655 | SINAPI | DISJUNTOR MONOPOLAR TIPO DIN, CORRENTE NOMINAL DE 20A - FORNECIMENTO E INSTALAÇÃO. AF_10/2020 | UN | 2 | 13.52 | 17.12 | 34.24 | 0.001126%
15.2.7 | 93656 | SINAPI | DISJUNTOR MONOPOLAR TIPO DIN, CORRENTE NOMINAL DE 25A - FORNECIMENTO E INSTALAÇÃO. AF_10/2020 | UN | 20 | 13.52 | 17.12 | 342.4 | 0.01126%
15.2.8 | fss291 | Próprio | DISJUNTOR BIPOLAR DR 25 A, TIPO DIN , 30MA- FORNECIMENTO E INSTALAÇÃO | un | 11 | 149.65 | 189.56 | 2085.16 | 0.06855%
15.2.9 | fss352 | Próprio | QUADRO DE DISTRIBUIÇÃO DE ENERGIA EM CHAPA DE AÇO GALVANIZADO, DE SOBREPOR, COM BARRAMENTO TRIFÁSICO, PARA 44 DISJUNTORES DIN 150A - FORNECIMENTO E INSTALAÇÃO. | UN | 1 | 1359.04 | 1721.49 | 1721.49 | 0.05659%
15.2.10 | fss404 | Próprio | QUADRO DE DISTRIBUICAO, SEM BARRAMENTO, EM PVC, DE SOBREPOR, PARA 6 DISJUNTORES NEMA OU 8 DISJUNTORES DIN - FORNECIMENTO E INSTALAÇÃO | UN | 10 | 156 | 197.6 | 1976 | 0.06496%
15.3 |  |  | FORNECIMENTO E INSTALAÇÃO DE ELETRODUTOS |  |  |  |  | 71540.56 | 2.352%
15.3.1 | fss280 | Próprio | ELETRODUTO FLEXÍVEL CORRUGADO, PEAD, DN 40 (1 1/4"), PARA REDE ENTERRADA DE DISTRIBUIÇÃO DE ENERGIA ELÉTRICA - FORNECIMENTO E INSTALAÇÃO. | M | 43.7 | 7.45 | 9.43 | 412.09 | 0.01355%
15.3.2 | 97668 | SINAPI | ELETRODUTO FLEXÍVEL CORRUGADO, PEAD, DN 63 (2"), PARA REDE ENTERRADA DE DISTRIBUIÇÃO DE ENERGIA ELÉTRICA - FORNECIMENTO E INSTALAÇÃO. AF_12/2021 | M | 34.6 | 12.62 | 15.98 | 552.9 | 0.01818%
15.3.3 | 95731 | SINAPI | ELETRODUTO RÍGIDO SOLDÁVEL, PVC, DN 32 MM (1), APARENTE, INSTALADO EM PAREDE - FORNECIMENTO E INSTALAÇÃO. AF_11/2016_P | M | 291.7 | 12.03 | 15.23 | 4442.59 | 0.146%
15.3.4 | 95730 | SINAPI | ELETRODUTO RÍGIDO SOLDÁVEL, PVC, DN 25 MM (3/4), APARENTE, INSTALADO EM PAREDE - FORNECIMENTO E INSTALAÇÃO. AF_11/2016_P | M | 860.7 | 9.78 | 12.38 | 10655.46 | 0.3503%
15.3.5 | fss281 | Próprio | ABRAÇADEIRA EM AÇO PARA AMARRAÇÃO DE ELETRODUTOS,TIPO D, DN 25MM (3/4"), INCLUSIVE CUNHA - FORNECIMENTO E INSTALAÇÃO | un | 1176 | 5.24 | 6.63 | 7796.88 | 0.2563%
15.3.6 | fss282 | Próprio | ABRAÇADEIRA EM AÇO PARA AMARRAÇÃO DE ELETRODUTOS,TIPO D, DN 32MM (1"), INCLUSIVE CUNHA - FORNECIMENTO E INSTALAÇÃO | un | 324 | 5.32 | 6.73 | 2180.52 | 0.07168%
15.3.7 | 95817 | SINAPI | CONDULETE DE PVC, TIPO X, PARA ELETRODUTO DE PVC SOLDÁVEL DN 25 MM (3/4 | UN | 796 | 38.2 | 48.38 | 38510.48 | 1.266%
15.3.8 | 95818 | SINAPI | CONDULETE DE PVC, TIPO X, PARA ELETRODUTO DE PVC SOLDÁVEL DN 32 MM (1 | UN | 69 | 45.88 | 58.11 | 4009.59 | 0.1318%
15.3.9 | 91884 | SINAPI | LUVA PARA ELETRODUTO, PVC, ROSCÁVEL, DN 25 MM (3/4"), PARA CIRCUITOS TERMINAIS, INSTALADA EM PAREDE - FORNECIMENTO E INSTALAÇÃO. AF_12/2015 | UN | 36 | 9.74 | 12.33 | 443.88 | 0.01459%
15.3.10 | 91885 | SINAPI | LUVA PARA ELETRODUTO, PVC, ROSCÁVEL, DN 32 MM (1"), PARA CIRCUITOS TERMINAIS, INSTALADA EM PAREDE - FORNECIMENTO E INSTALAÇÃO. AF_12/2015 | UN | 73 | 11.48 | 14.54 | 1061.42 | 0.03489%
15.3.11 | 97881 | SINAPI | CAIXA ENTERRADA ELÉTRICA RETANGULAR, EM CONCRETO PRÉ-MOLDADO, FUNDO COM BRITA, DIMENSÕES INTERNAS: 0,3X0,3X0,3 M. AF_12/2020 | UN | 7 | 113.3 | 143.51 | 1004.57 | 0.03302%
15.3.12 | 93358 | SINAPI | ESCAVAÇÃO MANUAL DE VALA COM PROFUNDIDADE MENOR OU IGUAL A 1,30 M. AF_03/2016 | m³ | 3.55 | 70.17 | 88.88 | 315.52 | 0.01037%
15.3.13 | 96995 | SINAPI | REATERRO MANUAL APILOADO COM SOQUETE. AF_10/2017 | m³ | 2.87 | 42.55 | 53.89 | 154.66 | 0.005084%
15.4 |  |  | CABOS / CONECTORES - LIVRES DE HALOGÊNIO, BAIXA EMISSÃO DE FUMAÇA |  |  |  |  | 42227.77 | 1.388%
15.4.1 | 91924 | SINAPI | CABO DE COBRE FLEXÍVEL ISOLADO, 1,5 MM², ANTI-CHAMA 450/750 V, PARA CIRCUITOS TERMINAIS - FORNECIMENTO E INSTALAÇÃO. AF_12/2015 | M | 1140 | 2.77 | 3.5 | 3990 | 0.1312%
15.4.2 | 91926 | SINAPI | CABO DE COBRE FLEXÍVEL ISOLADO, 2,5 MM², ANTI-CHAMA 450/750 V, PARA CIRCUITOS TERMINAIS - FORNECIMENTO E INSTALAÇÃO. AF_12/2015 | M | 2562 | 3.96 | 5.01 | 12835.62 | 0.422%
15.4.3 | 91928 | SINAPI | CABO DE COBRE FLEXÍVEL ISOLADO, 4 MM², ANTI-CHAMA 450/750 V, PARA CIRCUITOS TERMINAIS - FORNECIMENTO E INSTALAÇÃO. AF_12/2015 | M | 192.2 | 6.33 | 8.01 | 1539.52 | 0.05061%
15.4.4 | 92980 | SINAPI | CABO DE COBRE FLEXÍVEL ISOLADO, 10 MM², ANTI-CHAMA 0,6/1,0 KV, PARA DISTRIBUIÇÃO - FORNECIMENTO E INSTALAÇÃO. AF_12/2015 | M | 231.2 | 9.87 | 12.5 | 2890 | 0.09501%
15.4.5 | 92982 | SINAPI | CABO DE COBRE FLEXÍVEL ISOLADO, 16 MM², ANTI-CHAMA 0,6/1,0 KV, PARA DISTRIBUIÇÃO - FORNECIMENTO E INSTALAÇÃO. AF_12/2015 | M | 108.4 | 15.06 | 19.07 | 2067.18 | 0.06796%
15.4.6 | 92984 | SINAPI | CABO DE COBRE FLEXÍVEL ISOLADO, 25 MM², ANTI-CHAMA 0,6/1,0 KV, PARA REDE ENTERRADA DE DISTRIBUIÇÃO DE ENERGIA ELÉTRICA - FORNECIMENTO E INSTALAÇÃO. AF_12/2021 | M | 111.2 | 24.84 | 31.46 | 3498.35 | 0.115%
15.4.7 | 91929 | SINAPI | CABO DE COBRE FLEXÍVEL ISOLADO, 4 MM², ANTI-CHAMA 0,6/1,0 KV, PARA CIRCUITOS TERMINAIS - FORNECIMENTO E INSTALAÇÃO. AF_12/2015 | M | 308.4 | 7.13 | 9.03 | 2784.85 | 0.09155%
15.4.8 | 92988 | SINAPI | CABO DE COBRE FLEXÍVEL ISOLADO, 50 MM², ANTI-CHAMA 0,6/1,0 KV, PARA REDE ENTERRADA DE DISTRIBUIÇÃO DE ENERGIA ELÉTRICA - FORNECIMENTO E INSTALAÇÃO. AF_12/2021 | M | 138.5 | 46.82 | 59.3 | 8213.05 | 0.27%
15.4.9 | 91931 | SINAPI | CABO DE COBRE FLEXÍVEL ISOLADO, 6 MM², ANTI-CHAMA 0,6/1,0 KV, PARA CIRCUITOS TERMINAIS - FORNECIMENTO E INSTALAÇÃO. AF_12/2015 | M | 346.9 | 9.56 | 12.1 | 4197.49 | 0.138%
15.4.10 | fss405 | Próprio | RELOCAÇÃO DE CIRCUITO DE ALIMENTAÇÃO DE PLACA LUMINOSA | UN | 1 | 167.14 | 211.71 | 211.71 | 0.00696%
15.5 |  |  | INTERRUPTORES, TOMADAS E ACESSÓRIOS - FORNECIMENTO E INSTALAÇÃO |  |  |  |  | 14227.89 | 0.4677%
15.5.1 | 91940 | SINAPI | CAIXA RETANGULAR 4" X 2" INSTALADA EM PAREDE - FORNECIMENTO E INSTALAÇÃO. AF_12/2015 | UN | 1 | 16.3 | 20.64 | 20.64 | 0.0006785%
15.5.2 | 97598 | SINAPI | SENSOR DE PRESENÇA SEM FOTOCÉLULA, FIXAÇÃO EM TETO - FORNECIMENTO E INSTALAÇÃO. AF_02/2020 | UN | 1 | 78.17 | 99.01 | 99.01 | 0.003255%
15.5.3 | 92008 | SINAPI | TOMADA BAIXA DE EMBUTIR (2 MÓDULOS), 2P+T 10 A, INCLUINDO SUPORTE E PLACA - FORNECIMENTO E INSTALAÇÃO. AF_12/2015 | UN | 26 | 47.16 | 59.73 | 1552.98 | 0.05105%
15.5.4 | 92004 | SINAPI | TOMADA MÉDIA DE EMBUTIR (2 MÓDULOS), 2P+T 10 A, INCLUINDO SUPORTE E PLACA - FORNECIMENTO E INSTALAÇÃO. AF_12/2015 | UN | 18 | 54.95 | 69.6 | 1252.8 | 0.04118%
15.5.5 | 91996 | SINAPI | TOMADA MÉDIA DE EMBUTIR (1 MÓDULO), 2P+T 10 A, INCLUINDO SUPORTE E PLACA - FORNECIMENTO E INSTALAÇÃO. AF_12/2015 | UN | 68 | 33.35 | 42.24 | 2872.32 | 0.09442%
15.5.6 | fss285 | Próprio | TOMADA ALTA DE EMBUTIR (2 MÓDULOS), 2P+T 10 A, INCLUINDO SUPORTE E PLACA - FORNECIMENTO E INSTALAÇÃO. | UN | 33 | 51.8 | 65.61 | 2165.13 | 0.07118%
15.5.7 | fss287 | Próprio | TOMADA PARA TETO DE EMBUTIR (1 MÓDULO), 2P+T 20 A, INCLUINDO SUPORTE E PLACA - FORNECIMENTO E INSTALAÇÃO. | UN | 10 | 45.74 | 57.93 | 579.3 | 0.01904%
15.5.8 | fss240 | Próprio | MÓDULO DE SAÍDA DE FIO COM TOMADA (PARA AR CONDICIONADO)- FORNECIMENTO E INSTALAÇÃO. | UN | 28 | 35.71 | 45.23 | 1266.44 | 0.04163%
15.5.9 | 91953 | SINAPI | INTERRUPTOR SIMPLES (1 MÓDULO), 10A/250V, INCLUINDO SUPORTE E PLACA - FORNECIMENTO E INSTALAÇÃO. AF_12/2015 | UN | 21 | 27.91 | 35.35 | 742.35 | 0.0244%
15.5.10 | 92023 | SINAPI | INTERRUPTOR SIMPLES (1 MÓDULO) COM 1 TOMADA DE EMBUTIR 2P+T 10 A, INCLUINDO SUPORTE E PLACA - FORNECIMENTO E INSTALAÇÃO. AF_12/2015 | UN | 4 | 49.5 | 62.7 | 250.8 | 0.008245%
15.5.11 | 91959 | SINAPI | INTERRUPTOR SIMPLES (2 MÓDULOS), 10A/250V, INCLUINDO SUPORTE E PLACA - FORNECIMENTO E INSTALAÇÃO. AF_12/2015 | UN | 1 | 44.11 | 55.87 | 55.87 | 0.001837%
15.5.12 | fss284 | Próprio | TAMPA CEGA P/CONDULETE CAIXA 4" X 2"- FORNECIMENTO E INSTALAÇÃO | un | 305 | 8.73 | 11.05 | 3370.25 | 0.1108%
15.6 |  |  | LUMINÁRIAS - FORNECIMENTO E INSTALAÇÃO |  |  |  |  | 73562.86 | 2.418%
15.6.1 | 91937 | SINAPI | CAIXA OCTOGONAL 3" X 3", PVC, INSTALADA EM LAJE - FORNECIMENTO E INSTALAÇÃO. AF_12/2015 | UN | 1 | 12.15 | 15.39 | 15.39 | 0.0005059%
15.6.2 | fss289 | Próprio | EXAUSTOR PARA BANHEIRO, BIVOLT - FORNECIMENTO E INSTALAÇÃO (REF: C 80 A, DA VENTOKIT OU SIMILAR TÉCNICO) - FORNECIMENTO E INSTALAÇÃO | un | 1 | 245.56 | 311.05 | 311.05 | 0.01023%
15.6.3 | fss353 | Próprio | LÂMPADA TUBULAR LED DE 9/10 W, BASE G13 - FORNECIMENTO E INSTALAÇÃO. | UN | 744 | 23.64 | 29.94 | 22275.36 | 0.7323%
15.6.4 | fss354 | Próprio | LUMINÁRIA TIPO CALHA, DE SOBREPOR, COM 4 LÂMPADAS TUBULARES LED , 62X62CM, EXCLUSIVE LAMPADAS - FORNECIMENTO E INSTALAÇÃO. | UN | 186 | 214.66 | 271.9 | 50573.4 | 1.663%
15.6.5 | fss245 | Próprio | LUMINÁRIA ARANDELA LED 8W, TIPO TARTARUGA, DE SOBREPOR - FORNECIMENTO E INSTALAÇÃO | UN | 6 | 51.01 | 64.61 | 387.66 | 0.01274%
15.7 |  |  | INSTALAÇÕES CISTERNA |  |  |  |  | 6614.96 | 0.2175%
15.7.1 | fss236 | Próprio | QUADRO DE COMANDO COM REVESAMENTO DE MOTORES E BOMBAS - FORNECIMENTO E INSTALAÇÃO | UN | 1 | 1471.44 | 1863.87 | 1863.87 | 0.06127%
15.7.2 | 91854 | SINAPI | ELETRODUTO FLEXÍVEL CORRUGADO, PVC, DN 25 MM (3/4"), PARA CIRCUITOS TERMINAIS, INSTALADO EM PAREDE - FORNECIMENTO E INSTALAÇÃO. | M | 3.1 | 10.28 | 13.02 | 40.36 | 0.001327%
15.7.3 | 95730 | SINAPI | ELETRODUTO RÍGIDO SOLDÁVEL, PVC, DN 25 MM (3/4), APARENTE, INSTALADO EM PAREDE - FORNECIMENTO E INSTALAÇÃO. AF_11/2016_P | M | 8 | 9.78 | 12.38 | 99.04 | 0.003256%
15.7.4 | fss281 | Próprio | ABRAÇADEIRA EM AÇO PARA AMARRAÇÃO DE ELETRODUTOS,TIPO D, DN 25MM (3/4"), INCLUSIVE CUNHA - FORNECIMENTO E INSTALAÇÃO | un | 5 | 5.24 | 6.63 | 33.15 | 0.00109%
15.7.5 | fss235 | Próprio | MÓDULO DE SAÍDA DE FIO COM TOMADA (PARA BOMBAS) | UN | 2 | 35.71 | 45.23 | 90.46 | 0.002974%
15.7.6 | fss208 | Próprio | LUMINÁRIA TIPO ARANDELA LED TARTARUGA BRANCA LEITOSA 10W COM SENSOR DE PRESENÇA BIVOLT - FORNECIMENTO E INSTALAÇÃO. | UN | 2 | 165.41 | 209.52 | 419.04 | 0.01378%
15.7.7 | fss239 | Próprio | BOMBA CENTRÍFUGA BA-12 AL, MONOFÁSICA, 0,5 CV - FORNECIMENTO E INSTALAÇÃO. | UN | 2 | 1470.59 | 1862.79 | 3725.58 | 0.1225%
15.7.8 | 91924 | SINAPI | CABO DE COBRE FLEXÍVEL ISOLADO, 1,5 MM², ANTI-CHAMA 450/750 V, PARA CIRCUITOS TERMINAIS - FORNECIMENTO E INSTALAÇÃO. AF_12/2015 | M | 16 | 2.77 | 3.5 | 56 | 0.001841%
15.7.9 | 91926 | SINAPI | CABO DE COBRE FLEXÍVEL ISOLADO, 2,5 MM², ANTI-CHAMA 450/750 V, PARA CIRCUITOS TERMINAIS - FORNECIMENTO E INSTALAÇÃO. AF_12/2015 | M | 16 | 3.96 | 5.01 | 80.16 | 0.002635%
15.7.10 | 91940 | SINAPI | CAIXA RETANGULAR 4" X 2" MÉDIA (1,30 M DO PISO), PVC, INSTALADA EM PAREDE - FORNECIMENTO E INSTALAÇÃO. AF_12/2015 | UN | 2 | 16.3 | 20.64 | 41.28 | 0.001357%
15.7.11 | 91939 | SINAPI | CAIXA RETANGULAR 4" X 2" ALTA (2,00 M DO PISO), PVC, INSTALADA EM PAREDE - FORNECIMENTO E INSTALAÇÃO. AF_12/2015 | UN | 2 | 30.8 | 39.01 | 78.02 | 0.002565%
15.7.12 | 90447 | SINAPI | RASGO EM ALVENARIA PARA ELETRODUTOS COM DIAMETROS MENORES OU IGUAIS A 40 MM. AF_05/2015 | M | 3.1 | 7.32 | 9.27 | 28.73 | 0.0009445%
15.7.13 | fss355 | Próprio | CHUMBAMENTO LINEAR EM ALVENARIA PARA ELETRODUTOS COM DIÂMETROS MENORES OU IGUAIS A 40 MM. | M | 3.1 | 15.1 | 19.12 | 59.27 | 0.001948%
16 |  |  | REDE LÓGICA |  |  |  |  | 26277.99 | 0.8639%
16.1 | 95817 | SINAPI | CONDULETE DE PVC, TIPO X, PARA ELETRODUTO DE PVC SOLDÁVEL DN 25 MM (3/4 | UN | 88 | 38.2 | 48.38 | 4257.44 | 0.14%
16.2 | 91884 | SINAPI | LUVA PARA ELETRODUTO, PVC, ROSCÁVEL, DN 25 MM (3/4"), PARA CIRCUITOS TERMINAIS, INSTALADA EM PAREDE - FORNECIMENTO E INSTALAÇÃO. AF_12/2015 | UN | 60 | 9.74 | 12.33 | 739.8 | 0.02432%
16.3 | fss284 | Próprio | TAMPA CEGA P/CONDULETE CAIXA 4" X 2"- FORNECIMENTO E INSTALAÇÃO | un | 52 | 8.73 | 11.05 | 574.6 | 0.01889%
16.4 | 98307 | SINAPI | TOMADA DE REDE RJ45 - FORNECIMENTO E INSTALAÇÃO. AF_11/2019 | UN | 28 | 49.5 | 62.7 | 1755.6 | 0.05771%
16.5 | fss398 | Próprio | TOMADA DUPLA DE REDE RJ45 - FORNECIMENTO E INSTALAÇÃO. | UN | 8 | 56.98 | 72.17 | 577.36 | 0.01898%
16.6 | fes457 | Próprio | ABRAÇADEIRA METÁLICA TIPO "D" DE 3/4" FORNECIMENTO E INSTALAÇÃO | un | 371 | 2.63 | 3.33 | 1235.43 | 0.04061%
16.7 | 95730 | SINAPI | ELETRODUTO RÍGIDO SOLDÁVEL, PVC, DN 25 MM (3/4), APARENTE, INSTALADO EM PAREDE - FORNECIMENTO E INSTALAÇÃO. AF_11/2016_P | M | 346.5 | 9.78 | 12.38 | 4289.67 | 0.141%
16.8 | 98295 | SINAPI | CABO ELETRÔNICO CATEGORIA 5E, INSTALADO EM EDIFICAÇÃO INSTITUCIONAL - FORNECIMENTO E INSTALAÇÃO. AF_11/2019 | M | 1499.7 | 6.59 | 8.34 | 12507.49 | 0.4112%
16.9 | fss399 | Próprio | CAIXA VDI DE SOBREPOR METALICA COM TAMPA 40 x 40 x 12 - FORNECIMENTO E INSTALAÇÃO | UN | 1 | 268.89 | 340.6 | 340.6 | 0.0112%
17 |  |  | INSTALAÇÕES DE AR CONDICIONADO |  |  |  |  | 15120.94 | 0.4971%
17.1 | 97329 | SINAPI | TUBO EM COBRE FLEXÍVEL, DN 1/2", COM ISOLAMENTO, INSTALADO EM RAMAL DE ALIMENTAÇÃO DE AR CONDICIONADO COM CONDENSADORA INDIVIDUAL  FORNECIMENTO E INSTALAÇÃO. AF_12/2015 | M | 2.1 | 64.52 | 81.72 | 171.61 | 0.005642%
17.2 | 97327 | SINAPI | TUBO EM COBRE FLEXÍVEL, DN 1/4, COM ISOLAMENTO, INSTALADO EM RAMAL DE ALIMENTAÇÃO DE AR CONDICIONADO COM CONDENSADORA INDIVIDUAL FORNECIMENTO E INSTALAÇÃO. AF_12/2015 | M | 6.8 | 29.76 | 37.69 | 256.29 | 0.008425%
17.3 | 97328 | SINAPI | TUBO EM COBRE FLEXÍVEL, DN 3/8", COM ISOLAMENTO, INSTALADO EM RAMAL DE ALIMENTAÇÃO DE AR CONDICIONADO COM CONDENSADORA INDIVIDUAL  FORNECIMENTO E INSTALAÇÃO. AF_12/2015 | M | 72.7 | 51.13 | 64.76 | 4708.05 | 0.1548%
17.4 | 97330 | SINAPI | TUBO EM COBRE FLEXÍVEL, DN 5/8", COM ISOLAMENTO, INSTALADO EM RAMAL DE ALIMENTAÇÃO DE AR CONDICIONADO COM CONDENSADORA INDIVIDUAL  FORNECIMENTO E INSTALAÇÃO. AF_12/2015 | M | 4.7 | 78.88 | 99.91 | 469.57 | 0.01544%
17.5 | fss320 | Próprio | TUBO EM COBRE FLEXÍVEL, DN 3/4", COM ISOLAMENTO, INSTALADO EM RAMAL DE ALIMENTAÇÃO DE AR CONDICIONADO COM CONDENSADORA INDIVIDUAL - FORNECIMENTO E INSTALAÇÃO. AF_12/2015 | M | 72.7 | 91.74 | 116.2 | 8447.74 | 0.2777%
17.6 | fss321 | Próprio | CABO TETRAPOLAR, FLEXIVEL, ISOLACAO EM PVC, ANTICHAMA, 0,6/1 KV, 4 CONDUTORES DE 2,5 MM²- FORNECIMENTO E INSTALAÇÃO | M | 79.5 | 10.61 | 13.43 | 1067.68 | 0.0351%
18 |  |  | INSTALAÇÕES DE COMBATE A INCÊNDIO |  |  |  |  | 41021.06 | 1.349%
18.1 |  |  | VITAIS E ELEMENTOS DE SINALIZAÇÃO |  |  |  |  | 6896.87 | 0.2267%
18.1.1 | 97599 | SINAPI | LUMINÁRIA DE EMERGÊNCIA, COM 30 LÂMPADAS LED, SEM REATOR - FORNECIMENTO E INSTALAÇÃO. AF_02/2020 | UN | 32 | 26.99 | 34.18 | 1093.76 | 0.03596%
18.1.2 | fss307 | Próprio | ACIONADOR MANUAL "APERTE AQUI", PARA INSTALAÇÕES CONTRA INCÊNDIOS, ENDEREÇÁVEL- FORNECIMENTO E INSTALAÇÃO | un | 4 | 161.01 | 203.95 | 815.8 | 0.02682%
18.1.3 | fss318 | Próprio | SIRENE AUDIOVISUAL CONVENCIONAL PARA ALARME DE INCENDIO - FORNECIMENTO E INSTALAÇÃO | UN | 4 | 222.72 | 282.11 | 1128.44 | 0.0371%
18.1.4 | fss308 | Próprio | BLOCO AUTÔNOMO DE ILUMINAÇÃO DE EMERGÊNCIA LED, COM AUTONOMIA DE 3 HORAS, EQUIPADO COM 2 FARÓIS, FLUXO LUMINOSO DE 2.000 ATÉ 3.000 LÚMENS | UN | 1 | 306.21 | 387.87 | 387.87 | 0.01275%
18.1.5 | fss309 | Próprio | PLACA DE SINALIZACAO, FOTOLUMINESCENTE, EM PVC , SAÍDA – FORNECIMENTO E INSTALAÇÃO | un | 26 | 13.98 | 17.7 | 460.2 | 0.01513%
18.1.6 | fss310 | Próprio | PLACA DE SINALIZACAO, FOTOLUMINESCENTE, EM PVC , FUGA À DIREITA – FORNECIMENTO E INSTALAÇÃO | un | 3 | 13.98 | 17.7 | 53.1 | 0.001746%
18.1.7 | fss311 | Próprio | PLACA DE SINALIZACAO, FOTOLUMINESCENTE, EM PVC , FUGA À ESQUERDA – FORNECIMENTO E INSTALAÇÃO | un | 3 | 13.98 | 17.7 | 53.1 | 0.001746%
18.1.8 | fss356 | Próprio | PLACA DE INDICATIVA DE "EXTINTOR" EM PVC, DIM.: 20 X 20 CM – FORNECIMENTO E INSTALAÇÃO | Un | 12 | 21.52 | 27.25 | 327 | 0.01075%
18.1.9 | fss394 | Próprio | EXTINTOR DE INCÊNDIO TIPO PÓ QUÍMICO 2-A:20-B:C, CAPACIDADE 6 KG - FORNECIMENTO E INSTALAÇÃO | UN | 12 | 169.58 | 214.8 | 2577.6 | 0.08474%
18.2 |  |  | REDE DE HIDRANTES |  |  |  |  | 34124.19 | 1.122%
18.2.1 | 94499 | SINAPI | REGISTRO DE GAVETA BRUTO, LATÃO, ROSCÁVEL, 2 1/2" - FORNECIMENTO E INSTALAÇÃO. AF_08/2021 | UN | 1 | 257.33 | 325.95 | 325.95 | 0.01072%
18.2.2 | 103009 | SINAPI | VÁLVULA DE RETENÇÃO VERTICAL, DE BRONZE, ROSCÁVEL, 2 1/2" - FORNECIMENTO E INSTALAÇÃO. AF_08/2021 | UN | 1 | 280.43 | 355.22 | 355.22 | 0.01168%
18.2.3 | fss312 | Próprio | ADAPT. P/ CX. D'ÁGUA DE CONCRETO 150MM 2.1/2 - FORNECIMENTO E INSTALAÇÃO | UN | 1 | 179.29 | 227.1 | 227.1 | 0.007466%
18.2.4 | fss313 | Próprio | COTOVELO 90 GALVANIZADO 2.1/2""-FORNECIMENTO E INSTALAÇÃO | UN | 8 | 70.76 | 89.63 | 717.04 | 0.02357%
18.2.5 | fss314 | Próprio | COTOVELO MACHO-FÊMEA 90 GALVANIZADO 2.1/2""-FORNECIMENTO E INSTALAÇÃO | UN | 1 | 108.7 | 137.69 | 137.69 | 0.004526%
18.2.6 | fss315 | Próprio | CURVA 90 GALVANIZADA,MACHO, 2.1/2""-FORNECIMENTO E INSTALAÇÃO | UN | 1 | 120.75 | 152.95 | 152.95 | 0.005028%
18.2.7 | 92377 | SINAPI | NIPLE, EM FERRO GALVANIZADO, DN 65 (2 1/2"), CONEXÃO ROSQUEADA, INSTALADO EM REDE DE ALIMENTAÇÃO PARA HIDRANTE - FORNECIMENTO E INSTALAÇÃO. AF_10/2020 | UN | 3 | 87.58 | 110.93 | 332.79 | 0.01094%
18.2.8 | 92367 | SINAPI | TUBO DE AÇO GALVANIZADO COM COSTURA, CLASSE MÉDIA, DN 65 (2 1/2"), CONEXÃO ROSQUEADA, INSTALADO EM REDE DE ALIMENTAÇÃO PARA HIDRANTE - FORNECIMENTO E INSTALAÇÃO. AF_10/2020 | M | 136 | 135.35 | 171.44 | 23315.84 | 0.7665%
18.2.9 | 92642 | SINAPI | TÊ, EM FERRO GALVANIZADO, CONEXÃO ROSQUEADA, DN 65 (2 1/2"), INSTALADO EM REDE DE ALIMENTAÇÃO PARA HIDRANTE - FORNECIMENTO E INSTALAÇÃO. AF_10/2020 | UN | 3 | 194.1 | 245.86 | 737.58 | 0.02425%
18.2.10 | 92896 | SINAPI | UNIÃO, EM FERRO GALVANIZADO, DN 65 (2 1/2"), CONEXÃO ROSQUEADA, INSTALADO EM REDE DE ALIMENTAÇÃO PARA HIDRANTE - FORNECIMENTO E INSTALAÇÃO. AF_10/2020 | UN | 2 | 207.85 | 263.28 | 526.56 | 0.01731%
18.2.11 | fss316 | Próprio | ABRIGO PARA HIDRANTE, 90X60X17CM, COM REGISTRO GLOBO ANGULAR 45 GRAUS 2 1/2", ADAPTADOR STORZ 2 1/2", MANGUEIRA DE INCÊNDIO TIPO 2, 30M(2X15M) 2 1/2" , ESGUICHO EM LATÃO TIPO AGULHETA (REQUINTE=1/2") 2 1/2", NIPLE 2.1/2", REDUÇÃO GIRATÓRIA(2.1/2"X1.1/2") E TAMPÃO CEGO 1.1/2" - FORNECIMENTO E INSTALAÇÃO. | UN | 3 | 1764.92 | 2235.62 | 6706.86 | 0.2205%
18.2.12 | fss319 | Próprio | HIDRANTE DE RECALQUE COM ABRIGO METÁLICO 40X40X20 CM, COM REGISTRO GLOBO ANGULAR 45 GRAUS 2 1/2", ADAPTADOR STORZ 2 1/2" - FORNECIMENTO E INSTALAÇÃO. | UN | 1 | 464.68 | 588.61 | 588.61 | 0.01935%
19 |  |  | SPDA |  |  |  |  | 58434.52 | 1.921%
19.1 |  |  | BLOCOS DE SALAS |  |  |  |  | 52220.35 | 1.717%
19.1.1 | 96977 | SINAPI | CORDOALHA DE COBRE NU 50 MM², ENTERRADA, SEM ISOLADOR - FORNECIMENTO E INSTALAÇÃO. AF_12/2017 | M | 28.3 | 59.28 | 75.08 | 2124.76 | 0.06985%
19.1.2 | 96973 | SINAPI | CORDOALHA DE COBRE NU 35 MM², NÃO ENTERRADA, COM ISOLADOR - FORNECIMENTO E INSTALAÇÃO. AF_12/2017 | M | 451.6 | 66.18 | 83.83 | 37857.62 | 1.245%
19.1.3 | 96985 | SINAPI | HASTE DE ATERRAMENTO 5/8 PARA SPDA - FORNECIMENTO E INSTALAÇÃO. AF_12/2017 | UN | 27 | 83.77 | 106.11 | 2864.97 | 0.09418%
19.1.4 | fss400 | Próprio | MINICAPTOR, EM ACO GALVANIZADO A FOGO,Â FIXACAO COM ROSCA SOBERBA OU MECANICA, H=300 MM X DN=10 MM - FORNECIMENTO E INSTALAÇÃO | UN | 36 | 33.32 | 42.2 | 1519.2 | 0.04994%
19.1.5 | 97881 | SINAPI | CAIXA ENTERRADA ELÉTRICA RETANGULAR, EM CONCRETO PRÉ-MOLDADO, FUNDO COM BRITA, DIMENSÕES INTERNAS: 0,3X0,3X0,3 M. AF_12/2020 | UN | 26 | 113.3 | 143.51 | 3731.26 | 0.1227%
19.1.6 | fss401 | Próprio | ELETRODUTO PVC RIGIDO 1"" - FORNECIMENTO E INSTALAÇÃO | M | 87 | 31.27 | 39.6 | 3445.2 | 0.1133%
19.1.7 | fss402 | Próprio | CAIXA DE EQUIPOTENCIALIZAÇÃO EM AÇO 200X200X90MM, PARA EMBUTIR COM TAMPA, COM 9 TERMINAIS – FORNECIMENTO E INSTALAÇÃO | un | 1 | 534.73 | 677.34 | 677.34 | 0.02227%
19.2 |  |  | RESERVATÓRIO |  |  |  |  | 6214.17 | 0.2043%
19.2.1 | 96977 | SINAPI | CORDOALHA DE COBRE NU 50 MM², ENTERRADA, SEM ISOLADOR - FORNECIMENTO E INSTALAÇÃO. AF_12/2017 | M | 25.4 | 59.28 | 75.08 | 1907.03 | 0.06269%
19.2.2 | 96973 | SINAPI | CORDOALHA DE COBRE NU 35 MM², NÃO ENTERRADA, COM ISOLADOR - FORNECIMENTO E INSTALAÇÃO. AF_12/2017 | M | 44 | 66.18 | 83.83 | 3688.52 | 0.1213%
19.2.3 | 96985 | SINAPI | HASTE DE ATERRAMENTO 5/8 PARA SPDA - FORNECIMENTO E INSTALAÇÃO. AF_12/2017 | UN | 2 | 83.77 | 106.11 | 212.22 | 0.006977%
19.2.4 | fss401 | Próprio | ELETRODUTO PVC RIGIDO 1"" - FORNECIMENTO E INSTALAÇÃO | M | 6 | 31.27 | 39.6 | 237.6 | 0.007811%
19.2.5 | fss400 | Próprio | MINICAPTOR, EM ACO GALVANIZADO A FOGO,Â FIXACAO COM ROSCA SOBERBA OU MECANICA, H=300 MM X DN=10 MM - FORNECIMENTO E INSTALAÇÃO | UN | 4 | 33.32 | 42.2 | 168.8 | 0.005549%
20 |  |  | LIMPEZA DE OBRA |  |  |  |  | 39816.5 | 1.309%
20.1 | 100982 | SINAPI | CARGA, MANOBRA E DESCARGA DE ENTULHO EM CAMINHÃO BASCULANTE 10 M³ - CARGA COM ESCAVADEIRA HIDRÁULICA (CAÇAMBA DE 0,80 M³ / 111 HP) E DESCARGA LIVRE (UNIDADE: M3). AF_07/2020 | m³ | 338 | 8.6 | 10.89 | 3680.82 | 0.121%
20.2 | 96386 | SINAPI | EXECUÇÃO E COMPACTAÇÃO DE ATERRO COM SOLO PREDOMINANTEMENTE ARENOSO - EXCLUSIVE SOLO, ESCAVAÇÃO, CARGA E TRANSPORTE. AF_11/2019 | m³ | 73.65 | 7.72 | 9.77 | 719.56 | 0.02365%
20.3 | fss393 | Próprio | REMOÇÃO DE ENTULHO DECORRENTE DA EXECUÇÃO DE OBRAS (CLASSE A CONAMA - NBR 10.004 - CLASSE II-B), INCLUINDO ALUGUEL DA CAÇAMBA, CARGA, TRANSPORTE E DESCARGA EM ÁREA LICENCIADA | m³ | 338 | 65.17 | 82.55 | 27901.9 | 0.9172%
20.4 | fes384 | Próprio | LIMPEZA FINAL DE OBRA | m² | 1470 | 3.66 | 4.63 | 6806.1 | 0.2237%
20.5 | 97637 | SINAPI | REMOÇÃO DE TAPUME/ CHAPAS METÁLICAS E DE MADEIRA, DE FORMA MANUAL, SEM REAPROVEITAMENTO. AF_12/2017 | m² | 252 | 2.22 | 2.81 | 708.12 | 0.02328%
21 |  |  | ACESSO CRECHE LUA DE CRISTAL |  |  |  |  | 103036.81 | 3.387%
21.1 |  |  | MOVIMENTAÇÃO DE TERRA |  |  |  |  | 865.16 | 0.02844%
21.1.1 | 96521 | SINAPI | ESCAVAÇÃO MECANIZADA PARA BLOCO DE COROAMENTO OU SAPATA, COM PREVISÃO DE FÔRMA, COM RETROESCAVADEIRA. AF_06/2017 | m³ | 4.74 | 44.19 | 55.97 | 265.29 | 0.008721%
21.1.2 | 96525 | SINAPI | ESCAVAÇÃO MECANIZADA PARA VIGA BALDRAME, COM PREVISÃO DE FÔRMA, COM MINI-ESCAVADEIRA. AF_06/2017 | m³ | 6.56 | 38.66 | 48.97 | 321.24 | 0.01056%
21.1.3 | 93382 | SINAPI | REATERRO MANUAL DE VALAS COM COMPACTAÇÃO MECANIZADA. AF_04/2016 | m³ | 7.88 | 27.92 | 35.36 | 278.63 | 0.00916%
21.2 |  |  | ESTRUTURAS DE CONCRETO |  |  |  |  | 36829.59 | 1.211%
21.2.1 |  |  | ESTACAS |  |  |  |  | 5472.36 | 0.1799%
21.2.1.1 | fss260 | Próprio | ESTACA HÉLICE CONTÍNUA , DIÂMETRO DE 30 CM, INCLUSO CONCRETO FCK=30MPA E ARMADURA - FORNECIMENTO E EXECUÇÃO | M | 28 | 152.33 | 192.95 | 5402.6 | 0.1776%
21.2.1.2 | 95601 | SINAPI | ARRASAMENTO MECANICO DE ESTACA DE CONCRETO ARMADO, DIAMETROS DE ATÉ 40 CM. AF_05/2021 | UN | 4 | 13.77 | 17.44 | 69.76 | 0.002293%
21.2.2 |  |  | BLOCOS DE COROAMENTO |  |  |  |  | 1639.31 | 0.05389%
21.2.2.1 | 96617 | SINAPI | LASTRO DE CONCRETO MAGRO, APLICADO EM BLOCOS DE COROAMENTO OU SAPATAS, ESPESSURA DE 3 CM. AF_08/2017 | m² | 1.16 | 19.19 | 24.3 | 28.18 | 0.0009264%
21.2.2.2 | 96534 | SINAPI | FABRICAÇÃO, MONTAGEM E DESMONTAGEM DE FÔRMA PARA BLOCO DE COROAMENTO, EM MADEIRA SERRADA, E=25 MM, 4 UTILIZAÇÕES. AF_06/2017 | m² | 5.28 | 92.88 | 117.65 | 621.19 | 0.02042%
21.2.2.3 | 96544 | SINAPI | ARMAÇÃO DE BLOCO, VIGA BALDRAME OU SAPATA UTILIZANDO AÇO CA-50 DE 6,3 MM - MONTAGEM. AF_06/2017 | KG | 15.8 | 17.23 | 21.82 | 344.75 | 0.01133%
21.2.2.4 | 96557 | SINAPI | CONCRETAGEM DE BLOCOS DE COROAMENTO E VIGAS BALDRAMES, FCK 30 MPA, COM USO DE BOMBA  LANÇAMENTO, ADENSAMENTO E ACABAMENTO. AF_06/2017 | m³ | 0.75 | 679.14 | 860.26 | 645.19 | 0.02121%
21.2.3 |  |  | PILARES COLARINHOS |  |  |  |  | 737.38 | 0.02424%
21.2.3.1 | 92413 | SINAPI | MONTAGEM E DESMONTAGEM DE FÔRMA DE PILARES RETANGULARES E ESTRUTURAS SIMILARES, PÉ-DIREITO SIMPLES, EM MADEIRA SERRADA, 4 UTILIZAÇÕES. AF_09/2020 | m² | 2.56 | 131.59 | 166.68 | 426.7 | 0.01403%
21.2.3.2 | 92759 | SINAPI | ARMAÇÃO DE PILAR OU VIGA DE UMA ESTRUTURA CONVENCIONAL DE CONCRETO ARMADO EM UM EDIFÍCIO DE MÚLTIPLOS PAVIMENTOS UTILIZANDO AÇO CA-60 DE 5,0 MM - MONTAGEM. AF_12/2015 | KG | 2.7 | 15.2 | 19.25 | 51.97 | 0.001708%
21.2.3.3 | 92762 | SINAPI | ARMAÇÃO DE PILAR OU VIGA DE UMA ESTRUTURA CONVENCIONAL DE CONCRETO ARMADO EM UM EDIFÍCIO DE MÚLTIPLOS PAVIMENTOS UTILIZANDO AÇO CA-50 DE 10,0 MM - MONTAGEM. AF_12/2015 | KG | 12.8 | 12.74 | 16.13 | 206.46 | 0.006787%
21.2.3.4 | fss266 | Próprio | CONCRETAGEM DE PILARES, FCK = 35 MPA, COM USO DE BOMBA - LANÇAMENTO, ADENSAMENTO E ACABAMENTO. | m³ | 0.06 | 687.5 | 870.85 | 52.25 | 0.001718%
21.2.4 |  |  | VIGAS BALDRAME |  |  |  |  | 7837.37 | 0.2576%
21.2.4.1 | 94962 | SINAPI | CONCRETO MAGRO PARA LASTRO, TRAÇO 1:4,5:4,5 (EM MASSA SECA DE CIMENTO/ AREIA MÉDIA/ BRITA 1) - PREPARO MECÂNICO COM BETONEIRA 400 L. AF_05/2021 | m³ | 0.18 | 403.42 | 511.01 | 91.98 | 0.003024%
21.2.4.2 | 96536 | SINAPI | FABRICAÇÃO, MONTAGEM E DESMONTAGEM DE FÔRMA PARA VIGA BALDRAME, EM MADEIRA SERRADA, E=25 MM, 4 UTILIZAÇÕES. AF_06/2017 | m² | 31.59 | 80.9 | 102.47 | 3237.02 | 0.1064%
21.2.4.3 | 96543 | SINAPI | ARMAÇÃO DE BLOCO, VIGA BALDRAME E SAPATA UTILIZANDO AÇO CA-60 DE 5 MM - MONTAGEM. AF_06/2017 | KG | 40 | 18.35 | 23.24 | 929.6 | 0.03056%
21.2.4.4 | 96544 | SINAPI | ARMAÇÃO DE BLOCO, VIGA BALDRAME OU SAPATA UTILIZANDO AÇO CA-50 DE 6,3 MM - MONTAGEM. AF_06/2017 | KG | 8.1 | 17.23 | 21.82 | 176.74 | 0.00581%
21.2.4.5 | 96545 | SINAPI | ARMAÇÃO DE BLOCO, VIGA BALDRAME OU SAPATA UTILIZANDO AÇO CA-50 DE 8 MM - MONTAGEM. AF_06/2017 | KG | 46.4 | 16.1 | 20.39 | 946.09 | 0.0311%
21.2.4.6 | 96546 | SINAPI | ARMAÇÃO DE BLOCO, VIGA BALDRAME OU SAPATA UTILIZANDO AÇO CA-50 DE 10 MM - MONTAGEM. AF_06/2017 | KG | 18.2 | 14.38 | 18.21 | 331.42 | 0.0109%
21.2.4.7 | fss265 | Próprio | CONCRETAGEM DE BLOCOS DE COROAMENTO E VIGAS BALDRAMES, FCK 35 MPA, COM USO DE BOMBA , LANÇAMENTO, ADENSAMENTO E ACABAMENTO. | m³ | 2.4 | 698.84 | 885.22 | 2124.52 | 0.06984%
21.2.5 |  |  | PILARES |  |  |  |  | 2972.85 | 0.09773%
21.2.5.1 | 92413 | SINAPI | MONTAGEM E DESMONTAGEM DE FÔRMA DE PILARES RETANGULARES E ESTRUTURAS SIMILARES, PÉ-DIREITO SIMPLES, EM MADEIRA SERRADA, 4 UTILIZAÇÕES. AF_09/2020 | m² | 10.56 | 131.59 | 166.68 | 1760.14 | 0.05786%
21.2.5.2 | 92759 | SINAPI | ARMAÇÃO DE PILAR OU VIGA DE UMA ESTRUTURA CONVENCIONAL DE CONCRETO ARMADO EM UM EDIFÍCIO DE MÚLTIPLOS PAVIMENTOS UTILIZANDO AÇO CA-60 DE 5,0 MM - MONTAGEM. AF_12/2015 | KG | 10.7 | 15.2 | 19.25 | 205.97 | 0.006771%
21.2.5.3 | 92762 | SINAPI | ARMAÇÃO DE PILAR OU VIGA DE UMA ESTRUTURA CONVENCIONAL DE CONCRETO ARMADO EM UM EDIFÍCIO DE MÚLTIPLOS PAVIMENTOS UTILIZANDO AÇO CA-50 DE 10,0 MM - MONTAGEM. AF_12/2015 | KG | 33.8 | 12.74 | 16.13 | 545.19 | 0.01792%
21.2.5.4 | fss266 | Próprio | CONCRETAGEM DE PILARES, FCK = 35 MPA, COM USO DE BOMBA - LANÇAMENTO, ADENSAMENTO E ACABAMENTO. | m³ | 0.53 | 687.5 | 870.85 | 461.55 | 0.01517%
21.2.6 |  |  | VIGAS DE AMARRAÇÃO INFERIORES - PLATIBANDA |  |  |  |  | 11549.03 | 0.3797%
21.2.6.1 | 92448 | SINAPI | MONTAGEM E DESMONTAGEM DE FÔRMA DE VIGA, ESCORAMENTO COM PONTALETE DE MADEIRA, PÉ-DIREITO SIMPLES, EM MADEIRA SERRADA, 4 UTILIZAÇÕES. AF_09/2020 | m² | 31.59 | 166.3 | 210.65 | 6654.43 | 0.2188%
21.2.6.2 | 92759 | SINAPI | ARMAÇÃO DE PILAR OU VIGA DE UMA ESTRUTURA CONVENCIONAL DE CONCRETO ARMADO EM UM EDIFÍCIO DE MÚLTIPLOS PAVIMENTOS UTILIZANDO AÇO CA-60 DE 5,0 MM - MONTAGEM. AF_12/2015 | KG | 39.7 | 15.2 | 19.25 | 764.22 | 0.02512%
21.2.6.3 | 92760 | SINAPI | ARMAÇÃO DE PILAR OU VIGA DE UMA ESTRUTURA CONVENCIONAL DE CONCRETO ARMADO EM UM EDIFÍCIO DE MÚLTIPLOS PAVIMENTOS UTILIZANDO AÇO CA-50 DE 6,3 MM - MONTAGEM. AF_12/2015 | KG | 9.3 | 14.73 | 18.65 | 173.44 | 0.005702%
21.2.6.4 | 92761 | SINAPI | ARMAÇÃO DE PILAR OU VIGA DE UMA ESTRUTURA CONVENCIONAL DE CONCRETO ARMADO EM UM EDIFÍCIO DE MÚLTIPLOS PAVIMENTOS UTILIZANDO AÇO CA-50 DE 8,0 MM - MONTAGEM. AF_12/2015 | KG | 40.9 | 14.11 | 17.87 | 730.88 | 0.02403%
21.2.6.5 | 92762 | SINAPI | ARMAÇÃO DE PILAR OU VIGA DE UMA ESTRUTURA CONVENCIONAL DE CONCRETO ARMADO EM UM EDIFÍCIO DE MÚLTIPLOS PAVIMENTOS UTILIZANDO AÇO CA-50 DE 10,0 MM - MONTAGEM. AF_12/2015 | KG | 46.6 | 12.74 | 16.13 | 751.65 | 0.02471%
21.2.6.6 | 92763 | SINAPI | ARMAÇÃO DE PILAR OU VIGA DE UMA ESTRUTURA CONVENCIONAL DE CONCRETO ARMADO EM UM EDIFÍCIO DE MÚLTIPLOS PAVIMENTOS UTILIZANDO AÇO CA-50 DE 12,5 MM - MONTAGEM. AF_12/2015 | KG | 25.8 | 10.81 | 13.69 | 353.2 | 0.01161%
21.2.6.7 | fss269 | Próprio | CONCRETAGEM DE VIGAS E LAJES, FCK=35 MPA, PARA LAJES MACIÇAS OU NERVURADAS COM USO DE BOMBA - LANÇAMENTO, ADENSAMENTO E ACABAMENTO. | m³ | 2.43 | 689.14 | 872.93 | 2121.21 | 0.06973%
21.2.7 |  |  | PILARES - PLATIBANDA |  |  |  |  | 1952.25 | 0.06418%
21.2.7.1 | 92413 | SINAPI | MONTAGEM E DESMONTAGEM DE FÔRMA DE PILARES RETANGULARES E ESTRUTURAS SIMILARES, PÉ-DIREITO SIMPLES, EM MADEIRA SERRADA, 4 UTILIZAÇÕES. AF_09/2020 | m² | 6.72 | 131.59 | 166.68 | 1120.08 | 0.03682%
21.2.7.2 | 92759 | SINAPI | ARMAÇÃO DE PILAR OU VIGA DE UMA ESTRUTURA CONVENCIONAL DE CONCRETO ARMADO EM UM EDIFÍCIO DE MÚLTIPLOS PAVIMENTOS UTILIZANDO AÇO CA-60 DE 5,0 MM - MONTAGEM. AF_12/2015 | KG | 9.8 | 15.2 | 19.25 | 188.65 | 0.006202%
21.2.7.3 | 92762 | SINAPI | ARMAÇÃO DE PILAR OU VIGA DE UMA ESTRUTURA CONVENCIONAL DE CONCRETO ARMADO EM UM EDIFÍCIO DE MÚLTIPLOS PAVIMENTOS UTILIZANDO AÇO CA-50 DE 10,0 MM - MONTAGEM. AF_12/2015 | KG | 21 | 12.74 | 16.13 | 338.73 | 0.01114%
21.2.7.4 | fss266 | Próprio | CONCRETAGEM DE PILARES, FCK = 35 MPA, COM USO DE BOMBA - LANÇAMENTO, ADENSAMENTO E ACABAMENTO. | m³ | 0.35 | 687.5 | 870.85 | 304.79 | 0.01002%
21.2.8 |  |  | VIGAS DE AMARRAÇÃO SUPERIORES -PLATIBANDA |  |  |  |  | 4669.04 | 0.1535%
21.2.8.1 | 92448 | SINAPI | MONTAGEM E DESMONTAGEM DE FÔRMA DE VIGA, ESCORAMENTO COM PONTALETE DE MADEIRA, PÉ-DIREITO SIMPLES, EM MADEIRA SERRADA, 4 UTILIZAÇÕES. AF_09/2020 | m² | 12.9 | 166.3 | 210.65 | 2717.38 | 0.08933%
21.2.8.2 | 92759 | SINAPI | ARMAÇÃO DE PILAR OU VIGA DE UMA ESTRUTURA CONVENCIONAL DE CONCRETO ARMADO EM UM EDIFÍCIO DE MÚLTIPLOS PAVIMENTOS UTILIZANDO AÇO CA-60 DE 5,0 MM - MONTAGEM. AF_12/2015 | KG | 30.1 | 15.2 | 19.25 | 579.42 | 0.01905%
21.2.8.3 | 92761 | SINAPI | ARMAÇÃO DE PILAR OU VIGA DE UMA ESTRUTURA CONVENCIONAL DE CONCRETO ARMADO EM UM EDIFÍCIO DE MÚLTIPLOS PAVIMENTOS UTILIZANDO AÇO CA-50 DE 8,0 MM - MONTAGEM. AF_12/2015 | KG | 38.2 | 14.11 | 17.87 | 682.63 | 0.02244%
21.2.8.4 | fss269 | Próprio | CONCRETAGEM DE VIGAS E LAJES, FCK=35 MPA, PARA LAJES MACIÇAS OU NERVURADAS COM USO DE BOMBA - LANÇAMENTO, ADENSAMENTO E ACABAMENTO. | m³ | 0.79 | 689.14 | 872.93 | 689.61 | 0.02267%
21.3 |  |  | COBERTURA |  |  |  |  | 37418.92 | 1.23%
21.3.1 | fss396 | Próprio | ESTRUTURA TRELIÇADA DE COBERTURA, DUAS ÁGUAS, TIPO FINK, COM LIGAÇÕES SOLDADAS, INCLUSOS PERFIS METÁLICOS, CHAPAS METÁLICAS, CHUMBADORES, GALVANIZAÇÃO A FOGO, PINTURA EM 2 DE MÃOS, MÃO DE OBRA E TRANSPORTE COM GUINDASTE - FORNECIMENTO E INSTALAÇÃO. | KG | 531.29 | 25.95 | 32.87 | 17463.5 | 0.5741%
21.3.2 | fss403 | Próprio | TELHAMENTO COM TELHA METÁLICA TERMOACÚSTICA E = 30 MM, COM ATÉ 2 ÁGUAS, INCLUSO IÇAMENTO E FIXAÇÃO. | m² | 51.81 | 288.59 | 365.55 | 18939.14 | 0.6226%
21.3.3 | fss410 | Próprio | CUMEEIRA PARA TELHAMENTO METÁLICO TERMOACÚSTICO-FORNECIMENTO E INSTALAÇÃO | m | 5.4 | 148.58 | 188.2 | 1016.28 | 0.03341%
21.4 |  |  | CALHAS, RUFOS E PINGADEIRAS |  |  |  |  | 4495.13 | 0.1478%
21.4.1 | 100327 | SINAPI | RUFO EXTERNO/INTERNO EM CHAPA DE AÇO GALVANIZADO NÚMERO 26, CORTE DE 33 CM, INCLUSO IÇAMENTO. AF_07/2019 | M | 21.1 | 65.17 | 82.55 | 1741.8 | 0.05726%
21.4.2 | 94228 | SINAPI | CALHA EM CHAPA DE AÇO GALVANIZADO NÚMERO 24, DESENVOLVIMENTO DE 50 CM, INCLUSO TRANSPORTE VERTICAL. AF_07/2019 | M | 10.8 | 99.22 | 125.68 | 1357.34 | 0.04462%
21.4.3 | 101979 | SINAPI | CHAPIM (RUFO CAPA) EM AÇO GALVANIZADO, CORTE 33. AF_11/2020 | M | 21.5 | 51.26 | 64.93 | 1395.99 | 0.04589%
21.5 |  |  | ALVENARIA |  |  |  |  | 5301.77 | 0.1743%
21.5.1 | 87894 | SINAPI | CHAPISCO APLICADO EM ALVENARIA (SEM PRESENÇA DE VÃOS) E ESTRUTURAS DE CONCRETO DE FACHADA, COM COLHER DE PEDREIRO. ARGAMASSA TRAÇO 1:3 COM PREPARO EM BETONEIRA 400L. AF_06/2014 | m² | 34.4 | 6.46 | 8.18 | 281.39 | 0.00925%
21.5.2 | 87792 | SINAPI | EMBOÇO OU MASSA ÚNICA EM ARGAMASSA TRAÇO 1:2:8, PREPARO MECÂNICO COM BETONEIRA 400 L, APLICADA MANUALMENTE EM PANOS CEGOS DE FACHADA (SEM PRESENÇA DE VÃOS), ESPESSURA DE 25 MM. AF_06/2014 | m² | 34.4 | 35.86 | 45.42 | 1562.44 | 0.05136%
21.5.3 | 101155 | SINAPI | ALVENARIA DE VEDAÇÃO DE BLOCOS DE CONCRETO CELULAR DE 15X30X60CM (ESPESSURA 15CM) E ARGAMASSA DE ASSENTAMENTO COM PREPARO EM BETONEIRA. AF_05/2020 | m² | 19.7 | 138.58 | 175.53 | 3457.94 | 0.1137%
21.6 |  |  | PINTURA |  |  |  |  | 2058.49 | 0.06767%
21.6.1 | 88496 | SINAPI | APLICAÇÃO E LIXAMENTO DE MASSA LÁTEX EM TETO, DUAS DEMÃOS. AF_06/2014 | m² | 37.84 | 26.96 | 34.15 | 1292.23 | 0.04248%
21.6.2 | 88488 | SINAPI | APLICAÇÃO MANUAL DE PINTURA COM TINTA LÁTEX ACRÍLICA EM TETO, DUAS DEMÃOS. AF_06/2014 | m² | 37.84 | 15.99 | 20.25 | 766.26 | 0.02519%
21.7 |  |  | REVESTIMENTO ACM |  |  |  |  | 8856.62 | 0.2912%
21.7.1 | fss392 | Próprio | FORNECIMENTO E INSTALAÇÃO DE PAINEL ALUMINIO COMPOSTO 2 CHAPAS COM UMA FACE COR AZUL (ACM)E=3MM, NUCLEO POLIETILENO.(INCLUSO FIXAÇÃO E VEDAÇÕES) | m² | 34.4 | 203.26 | 257.46 | 8856.62 | 0.2912%
21.8 |  |  | PISO CONCRETO POLIDO |  |  |  |  | 4660.69 | 0.1532%
21.8.1 | 97096 | SINAPI | CONCRETAGEM DE RADIER, PISO DE CONCRETO OU LAJE SOBRE SOLO, FCK 30 MPA - LANÇAMENTO, ADENSAMENTO E ACABAMENTO. AF_09/2021 | m³ | 3.11 | 626.25 | 793.27 | 2467.06 | 0.0811%
21.8.2 | 97097 | SINAPI | ACABAMENTO POLIDO PARA PISO DE CONCRETO ARMADO OU LAJE SOBRE SOLO DE ALTA RESISTÊNCIA. AF_09/2021 | m² | 51.81 | 33.43 | 42.34 | 2193.63 | 0.07211%
21.9 |  |  | DRENAGEM PLUVIAL |  |  |  |  | 2310.56 | 0.07596%
21.9.1 | 89578 | SINAPI | TUBO PVC, SÉRIE R, ÁGUA PLUVIAL, DN 100 MM, FORNECIDO E INSTALADO EM CONDUTORES VERTICAIS DE ÁGUAS PLUVIAIS. AF_06/2022 | M | 6.6 | 44.2 | 55.98 | 369.46 | 0.01215%
21.9.2 | 89584 | SINAPI | JOELHO 90 GRAUS, PVC, SERIE R, ÁGUA PLUVIAL, DN 100 MM, JUNTA ELÁSTICA, FORNECIDO E INSTALADO EM CONDUTORES VERTICAIS DE ÁGUAS PLUVIAIS. AF_06/2022 | UN | 2 | 55.72 | 70.58 | 141.16 | 0.004641%
21.9.3 | 89512 | SINAPI | TUBO PVC, SÉRIE R, ÁGUA PLUVIAL, DN 100 MM, FORNECIDO E INSTALADO EM RAMAL DE ENCAMINHAMENTO. AF_06/2022 | M | 20 | 65.42 | 82.86 | 1657.2 | 0.05448%
21.9.4 | 89529 | SINAPI | JOELHO 90 GRAUS, PVC, SERIE R, ÁGUA PLUVIAL, DN 100 MM, JUNTA ELÁSTICA, FORNECIDO E INSTALADO EM RAMAL DE ENCAMINHAMENTO. AF_06/2022 | UN | 2 | 56.35 | 71.37 | 142.74 | 0.004692%
21.10 |  |  | LIMPEZA DE OBRA |  |  |  |  | 239.88 | 0.007886%
21.10.1 | fes384 | Próprio | LIMPEZA FINAL DE OBRA | m² | 51.81 | 3.66 | 4.63 | 239.88 | 0.007886%
[5 empty] | Total sem BDI |  | 2401709.39
[5 empty] | Total do BDI |  | 640203.43
[5 empty] | Total Geral |  | 3041912.82
_______________________________________________________________ FERNANDO STROISCH CREA/SC 062552-0